## Change Histroy
NO. | 修改项 | 修改内容 | 修改人 | 修改时间 | 备注
1 | 创建版本 | 创建版本 | Elisa Dai | 2019-11-05
2 | 修改格式 增加test case |  | Elisa Dai | 2020-05-28
3 | 增加总线没有DM1报文时的FMEA测试 | 根据JAC的经验，增加总线没有DM1报文时的test case，详见FMEA Test List | Elisa Dai | 2020-06-01
4 | 同步性录报文的方式 | 将同步性录报文的时间改为1小时 | Elisa Dai | 2020-07-06

## Issue List
序号 | 阶段 | 来源 | 类型 | 问题类型 | 参数PGN | 参数SPN | Issue description 问题现象详细描述 | 原因分析 | 关注度 | 记录时间 | 状态 | 解决时间 | 负责人 | Cummins Comments
1
2
3
4
5
6
7
8
9
10
11
12
13
14
15

## Test Case
No. | Test case 测试用例 | Test Processure 测试内容 | Evaluation Criterion 评价标准 | Function test | Pass/Fail | Bench E2E test | Pass/Fail | Vehicle E2E test | Pass/Fail | Field Test-小批量 | Pass/Fail
1 | Happy Path | 见Tab-"Happy Path" | 见Tab-"Happy Path" | √ |  | √ |  | √
2 | Connectivity Test 联通性测试 | - Tbox CAN线正常/断开连接 - 发动机启动/关机过程中的JSON接收情况 | -CAN 线正常连接,有HB/FC进入CCI platform -CAN 线断开连接,没有HB/FC进入CCI platorm | √ |  | √ |  | √
3 | HB Notification测试 | - HB 头信息测试 - HB 快照参数测试 - HB 频率测试 | -完整性、时效性、准确性、唯一性100%满足 |  |  | √ |  | √
4 | FC Notification 测试 | - FC 头信息测试 - FC 快照参数测试 - FC 测试 | -完整性、时效性、准确性、唯一性100%满足 |  |  | √ |  | √
5 | HB 头信息中 Active_Fault | 时序上可以和FC Notification同时进行 | Active_Fault中的故障码与DM1的保持一致 |  |  | √ |  | √
6 | FC源地址测试 | -用Pcan模拟源地址为发动机之外的DM1报文 -源地址为发动机的DM1报文（时序上可以和FC Notification同时进行） | -JSON只接收来自00地址的故障码 |  |  | √
7 | FC Response 测试 | 测试TSP是否能正常收到FC response | 返回值“2” |  |  | √ |  | √
8 | Simulation Test 仿真测试 | 按照Tab “Simulation Test” 中对每个参数值进行测试，按照Data Range选取边界值和中间值， 检测Tbox和TSP是否正常读取和转发 | 按照SDK的要求传输，特别是error & 无效值 |  |  | √
9 | 同步性 | -用Pcan Explorer录大约1小时的报文，保存格式.trc，时间为绝对时间 -每个参数的数据同步性时间=此参数的CAN Data Time – Engine Speed CAN Data Time | -同步性100%满足 -计算的同步性时间与同步性要求做比较，5us<=20ms, 则测试结果PASS。否则为FAIL。 |  |  |  |  | √
10 | FEMA test | 按照Tab "FEMA test"中的内容测试 | Tab "FEMA test" 已有验收标准 |  |  | √
11 | UAT Test | 按照PM的UAT Test Case要求 | 满足PM的UAT Test Case要求 | [6 empty] | √
12 | 数据质量检查 | 按照Operation监控要求 | 满足Operation完整性、有效性、时效性、准确性、唯一性的定义 | [6 empty] | √

## Happy Path
测试前提条件 | 1. T-box 要求：确保T-Box信号正常，线路连接正常。 2. 平台间要求：TSP 和 康明斯云平台互相提供测试环境链接。 3. TSP云平台要求：转发HB/FC数据的服务启动；用于接收FC Response API 服务启动。 4. 车辆要求：发动机转速大于1000，建议：车速60. 5. 康明斯要求：康明斯云平台FC Response 开启，可正常反馈故障码解析信息。
测试用例 |  | ECM测试人员 | CCI平台测试人员工作 | 验收标准 | Pass/Fail | Comments
Happy Path | Tbox 的CAN 正常连接 | 1. 用Pcan-Explorer采集CAN线上的报文, 确保SDK Matrix中的参数均有在正常广播 | 1. 从Storage中读取HB Notification & FC Notification | 1. CCI 平台至少能够在storage HB Table 收到一条HB Notification. 2. CCI 平台至少能够在storage FC Table 收到一条FC Notification. （case by case） 3. HB JSON& FC JSON里面的内容：头信息，包含所有字段及数值；快照参数，包含80%字段及数值。
、

## 联通测试
测试前提条件 | 1. T-box 要求：确保T-Box信号正常，线路连接正常。 2. 平台间要求：TSP 和 康明斯云平台互相提供测试环境链接。 3. TSP云平台要求：转发HB/FC数据的服务启动；用于接收FC Response API 服务启动。 4. 车辆要求：发动机转速大于1000，建议：车速60. 5. 康明斯要求：康明斯云平台FC Response 开启，可正常反馈故障码解析信息。
测试用例 |  | ECM测试人员 | CCI平台测试人员工作 | 验收标准 | Pass/Fail | Comments
联通测试 | Tbox 的CAN 正常连接 | 用Pcan-Explorer采集CAN线上的报文, 确保SDK Matrix中的参数均有在正常广播 | 1. 从Storage中读取HB Notification & FC Notification | 1. CCI 平台至少能够收到一条HB Notification and FC Notification
| Tbox 的CAN 线断开 | 断开CAN线路 | 从断开时间的时刻起2+X分钟之后，不应该收到HB Notification & FC Notification，X为HB JSON发送频率。(因CAN线断开后，TSP平台还需处理断开之前的数据，所以最大误差是断开CAN线后2+X分钟后，不应该收到HB数据) | 1. CreatedDateTime (Storage receive Time) = Occurrence_Date_Time + (2+X)分钟之后CCI平台不应受到HB Notification & FC Notification
实车时测试 | Key On过程中的状态 | key off --- ACC（停留5分钟） ---key ON（持续ON) 按照这3个状态手动旋转钥匙，挂空挡 1. 记录三个状态下的时间点， 2. 记录ECM开始发送报文的时间点 3. 查看DM1中是否有故障码 理论背景：Key On时，ECM才应该有报文 | 查看Storage是否有HB，FC Notification，若有记录里面参数的数值,是ECM报文的值，还是其他值 | 1.在ECM开始发送报文的时间点起2+X分钟之内，应该收到第一条HB Notification 2. 如果DM1中有故障码，则应该在2+X分钟之内收到第一条FC Notification 理论背景：只要总线上有ECM报文，则HB就应该有发送；ECM报文停止，HB发送停止。
| Key Off过程中的状态 | key ON --- ACC（停留10分钟） --- key off 按照这3个状态手动旋转钥匙，挂空挡 1. 记录三个状态下的时间点， 2. 记录ECM停止发送报文的时间点 理论背景：ECM在ACC开始依然有报文，到断电保存结束的时刻才停止发送报文 | 查看Storage是否有HB，FC Notification，若有记录里面参数的数值,是ECM报文的值，还是其他值 | 在ECM停止发送报文的时间点起2+X分钟后，不应该收到HB Notification或者FC Notification 理论背景：只要总线上有ECM报文，则HB就应该有发送；ECM报文停止，HB发送停止。

## 仿真测试
[13 empty] | 最小值 |  |  |  | 最大值 |  |  |  | 中间值 |  |  |  | Error值 |  |  |  | 无效值 |  |  |  | 大于物理意义最大值但属于有效信号
来源 | SDK Interface Format v 2.601.002 | 参数描述 | J1939 PGN | J1939 SPN | J1939 Broadcast/Request | Synchronization Requirement | SPN Position in PGN | J1939 Size | J1939 Resolution | J1939 Offset | J1939 Units | Data Range | ECM Value | HB Value | Pass/Fail | Comments | ECM Value | HB Value | Pass/Fail | Comments | ECM Value | HB Value | Pass/Fail | Comments | ECM Value | HB Value | Pass/Fail | Comments | ECM Value | HB Value | Pass/Fail | Comments | ECM Value | HB Value | Pass/Fail | Comments
发动机 | Engine_Serial_Number | 发动机序列号 | 65259 | 588 | Request |  | c | Variable - up to 200 bytes followed by an "*" delimiter | ASCII | 0 | ASCII | 0 to 255 per byte
发动机 | VIN | 车的识别码 | 65260 | 237 | Request |  | 1 | Variable - up to 200 bytes followed by an "*" delimiter | ASCII | 0 | ASCII | 0 to 255 per byte
发动机 | Vehicle_Distance | 车辆累计的行驶距离 | 65248 | 245 | Broadcast |  | 5-8 | 4 bytes | 0.125 km/bit | 0 | km | 0 to 526,385,151.875 km | 0 |  |  |  | 526385151875 |  |  |  | 3593 |  |  |  | FE FF FF FF |  |  |  | FF FF FF FF |  |  |  | FB FF FF FF
| SNAPSHOT PARAMETERS | 快照参数
发动机 | Calibration Verification Number[DM19] | 标定认证号 | 54016 | 1634 | Request | ≤10000ms | 1-4 | 4 bytes | 1 count/bit | 0 | count | 0
发动机 | Calibration Identification[DM19] | ECM 标定版本 | 54016 | 1635 | Request | ≤10000ms | 5-20 | 16 bytes | ASCII | 0 | ASCII | 0
发动机 | Engine Fan 1 Requested Percent Speed | 发动机风扇需求百分比转速 | 57344 | 986 | 1s | ≤1000ms | 1 | 1 byte | 0.4 %/bit | 0 | % | 0 to 100 % | 0 |  |  |  | 100% |  |  |  | 55.2 |  |  |  | FE |  |  |  | FF |  |  |  | FB
发动机 | Diesel Particulate Filter Regeneration Inhibit Switch | 再生禁止开关 | 57344 | 3695 | 1s | ≤1000ms | 6.1 | 2 bits | 4 states/2 bit | 0 | bit | 0 to 3 | 0 |  |  |  | 3 |  |  |  | 1 |  |  |  | 2 |  |  |  | 3 |  |  |  | 1
发动机 | Diesel Particulate Filter Regeneration Force Switch | 再生强制开关 | 57344 | 3696 | 1s | ≤1000ms | 6.3 | 2 bits | 4 states/2 bit | 0 | bit | 0 to 3 | 0 |  |  |  | 3 |  |  |  | 1 |  |  |  | 2 |  |  |  | 3 |  |  |  | 1
发动机 | Accelerator Pedal Position 1 | 油门开度 | 61443 | 91 | 50ms | ≤20ms | 2 | 1 byte | 0.4 %/bit | 0 | % | 0 to 100 % | 0 |  |  |  | 100% |  |  |  | 55.2 |  |  |  | FE |  |  |  | FF |  |  |  | FB
发动机 | Engine Percent Load At Current Speed | 指在当前发动机转速下，实际发动机转矩百分比（指示转矩）和最大有效指示转矩的比值。就是当前转速下实际扭矩与外特性扭矩之比。 | 61443 | 92 | 50ms | ≤20ms | 3 | 1 byte | 1 %/bit | 0 | % | 0 to 250 % | 0 |  |  |  | 250 |  |  |  | 125 |  |  |  | FE |  |  |  | FF |  |  |  | FB
发动机 | Actual Maximum Available Engine - Percent Torque | 最大扭矩/发动机参考扭矩 | 61443 | 3357 | 50ms | ≤20ms | 7 | 1 byte | 0.4 %/bit | 0 | % | 0 to 100 % | 0 |  |  |  | 100% |  |  |  | 55.2 |  |  |  | FE |  |  |  | FF |  |  |  | FB
发动机 | DPF Thermal Management Active | DPF 热管理 | 61443 | 5399 | 50ms | ≤20ms | 6.5 | 2 bits | 4 states/2 bit | 0 | bit | 0 to 3 | 0 |  |  |  | 3 |  |  |  | 1 |  |  |  | 2 |  |  |  | 3 |  |  |  | 1
发动机 | SCR Thermal Management Active | SCR 热管理 | 61443 | 5400 | 50ms | ≤20ms | 6.7 | 2 bits | 4 states/2 bit | 0 | bit | 0 to 3 | 0 |  |  |  | 3 |  |  |  | 1 |  |  |  | 2 |  |  |  | 3 |  |  |  | 1
发动机 | Engine Speed | 发动机转速 | 61444 | 190 | 20ms | 基准61444 | 4-5 | 2 bytes | 0.125 rpm per bit | 0 | rpm | 0 to 8,031.875 rpm | 0 |  |  |  | 8031.875 |  |  |  | 1300 |  |  |  | FEFF |  |  |  | FFFF |  |  |  | FBFF
发动机 | Driver's Demand Engine - Percent Torque | 驾驶员请求扭矩 | 61444 | 512 | 20ms | 基准61444 | 2 | 1 byte | 1 %/bit | -125 % | % | -125 to 125 % | -125% |  |  |  | 125% |  |  |  | 0 |  |  |  | FE |  |  |  | FF |  |  |  | FB
发动机 | Actual Engine - Percent Torque | 这是指发动机计算出来的输出转矩。该数据在指示转矩中以相对于发动机参考转矩的百 分比进行传输（见PGN65251中关于发动机配置消息）。发动机（输出）转矩百分比数值不能小于零，它包括气缸中克服摩擦力所需要的转矩。 | 61444 | 513 | 20ms | 基准61444 | 3 | 1 byte | 1 %/bit | -125 % | % | -125 to 125 % | -125% |  |  |  | 125% |  |  |  | 0 |  |  |  | FE |  |  |  | FF |  |  |  | FB
发动机 | Engine Torque Mode | 表示当前发动机或缓速器在哪一个转矩模式下产生、限制或控制转矩 | 61444 | 899 | 20ms | 基准61444 | 1.1 | 4 bits | 16 states/4 bit | 0 | bit | 0 to 15 | 0 |  |  |  | 15 |  |  |  | 7 |  |  |  | 14(E) |  |  |  | 13(D) |  |  |  | 11(B)
发动机 | Engine Demand - Percent Torque | 发动机需求扭矩 | 61444 | 2432 | 20ms | 基准61444 | 8 | 1 byte | 1 %/bit | -125 % | % | -125 to 125 % | -125% |  |  |  | 125% |  |  |  | 0 |  |  |  | FE |  |  |  | FF |  |  |  | FB
发动机 | Actual Engine - Percent Torque (Fractional) | 额外的扭矩比发动机参考扭矩 | 61444 | 4154 | 20ms | 基准61444 | 1.5 | 4 bits | 0.125 %/bit | 0 | % | 0 to 0.875 % | 0 |  |  |  | 0.875 |  |  |  | 0.125 |  |  |  | E |  |  |  | F |  |  |  | B
发动机 | Engine Intake Air Mass Flow Rate | 进气质量流量 | 61450 | 132 | 50ms | ≤200ms | 3-4 | 2 bytes | 0.05 kg/h per bit | 0 | kg/h | 0 to 3212.75 kg/h | 0 |  |  |  | 3212.75 |  |  |  | 324 |  |  |  | FEFF |  |  |  | FFFF |  |  |  | FBFF
发动机 | Aftertreatment 1 SCR Intake Nox 1 | 后处理1入口NOx浓度 | 61454 | 3216 | 50ms | ≤500ms | 1-2 | 2 bytes | 0.05 ppm/bit | -200 ppm | ppm | -200 to 3012.75 ppm | -200 |  |  |  | 3012.75 |  |  |  | 0 |  |  |  | FEFF |  |  |  | FFFF |  |  |  | FBFF
发动机 | Aftertreatment 1 Outlet NOx 1 | 后处理1出口NOx浓度 | 61455 | 3226 | 50ms | ≤500ms | 1-2 | 2 bytes | 0.05 ppm/bit | -200 ppm | ppm | -200 to 3012.75 ppm | -200 |  |  |  | 3012.75 |  |  |  | 0 |  |  |  | FEFF |  |  |  | FFFF |  |  |  | FBFF
发动机 | Aftertreatment 1 SCR System State | SCR系统状态 | 61475 | 4332 | 50ms | ≤500ms | 3.1 | 4 bits | 16 states/4 bit | 0 | bit | 0 to 15 | 0 |  |  |  | 13 |  |  |  | 7 |  |  |  | E |  |  |  | F |  |  |  | B
发动机 | Aftertreatment 1 Diesel Exhaust Fluid Actual Quantity of Integrator | 后处理尿素消耗量 | 61475 | 4333 | 50ms | ≤500ms | 4-5 | 2 bytes | 0.10 g/bit | 0 | g | 0 to 6425.5 g | 0 |  |  |  | 6425.5 |  |  |  | 3200 |  |  |  | FEFF |  |  |  | FFFF |  |  |  | FBFF
发动机 | Aftertreatment 1 Diesel Exhaust Fluid Doser Absolute Pressure | 后处理尿素泵压力 | 61475 | 4334 | 50ms | ≤500ms | 6 | 1 byte | 8 kPa/bit | 0 | kPa | 0 to 2,000 kPa | 0 |  |  |  | 2000 |  |  |  | 1000 |  |  |  | FE |  |  |  | FF |  |  |  | FB
发动机 | SCR Operator Inducement Total Time | SCR降扭总时长 | 64598 | 7095 | 10s | ≤10000ms | 5-8 | 4 bytes | 1 s/bit | 0 | s | 0 to 4,211,081,215 s | 0 |  |  |  | 4,211,081,215 |  |  |  | 321453 |  |  |  | FE FF FF FF |  |  |  | FF FF FF FF |  |  |  | FB FF FF FF
发动机 | Diesel Exhaust Fluid Tank 1 Empty Time | 尿素罐空的时间 | 64599 | 6817 | 10s | ≤10000ms | 1-4 | 4 bytes | 1 s/bit | 0 | s | 0 to 4,211,081,215 s | 0 |  |  |  | 4,211,081,216 |  |  |  | 321453 |  |  |  | FE FF FF FF |  |  |  | FF FF FF FF |  |  |  | FB FF FF FF
发动机 | Diesel Exhaust Fluid Quality Malfunction Time | 尿素质量异常时间 | 64599 | 6818 | 10s | ≤10000ms | 5-8 | 4 bytes | 1 s/bit | 0 | s | 0 to 4,211,081,215 s | 0 |  |  |  | 4,211,081,217 |  |  |  | 321453 |  |  |  | FE FF FF FF |  |  |  | FF FF FF FF |  |  |  | FB FF FF FF
发动机 | Engine Exhaust Bank 1 Pressure Regulator Position | 排气蝶阀开度 | 64753 | 5625 | 100ms | ≤200ms | 3 | 1 byte | 0.4 %/bit | 0 | % | 0 to 100 % | 0 |  |  |  | 100 |  |  |  | 50 |  |  |  | FE |  |  |  | FF |  |  |  | FB
发动机 | Engine Amber Warning Lamp Command | 发动机黄色报警灯命令 | 64775 | 5078 | 1s | ≤1000ms | 1.3 | 2 bits | 4 states/2 bit | 0 | bit | 0 to 3 | 0 |  |  |  | 3 |  |  |  | 1 |  |  |  | 2 |  |  |  | 3 |  |  |  | 1
发动机 | Engine Red Stop Lamp Command | 发动机红色报警灯命令 | 64775 | 5079 | 1s | ≤1000ms | 1.5 | 2 bits | 4 states/2 bit | 0 | bit | 0 to 3 | 0 |  |  |  | 3 |  |  |  | 1 |  |  |  | 2 |  |  |  | 3 |  |  |  | 1
发动机 | OBD Malfunction Indicator Lamp Command | OBD故障指示灯命令 | 64775 | 5080 | 1s | ≤1000ms | 1.7 | 2 bits | 4 states/2 bit | 0 | bit | 0 to 3 | 0 |  |  |  | 3 |  |  |  | 1 |  |  |  | 2 |  |  |  | 3 |  |  |  | 1
发动机 | Aftertreatment 1 Diesel Oxidation Catalyst Intake Gas Temperature | 后处理氧化还原催化器入口温度 | 64800 | 4765 | 500ms | ≤500ms | 1-2 | 2 bytes | 0.03125 °C/bit | -273 °C | °C | -273 to 1734.96875 °C | -273 |  |  |  | 1734.9688 |  |  |  | 0 |  |  |  | FEFF |  |  |  | FFFF |  |  |  | FBFF
发动机 | Aftertreatment 1 SCR Intake Temperature | SCR进口温度 | 64830 | 4360 | 500ms | ≤500ms | 1-2 | 2 bytes | 0.03125 °C/bit | -273 °C | °C | -273 to 1734.96875 °C | -273 |  |  |  | 1734.9688 |  |  |  | 0 |  |  |  | FEFF |  |  |  | FFFF |  |  |  | FBFF
发动机 | Aftertreatment 1 SCR Outlet Temperature | SCR出口温度 | 64830 | 4363 | 500ms | ≤500ms | 4-5 | 2 bytes | 0.03125 °C/bit | -273 °C | °C | -273 to 1734.96875 °C | -273 |  |  |  | 1734.9688 |  |  |  | 0 |  |  |  | FEFF |  |  |  | FFFF |  |  |  | FBFF
发动机 | Gross Combination Weight | 拖挂满载总质量 | 64872 | 417 | 10s | ≤10000ms | 1-3 | 3 bytes | 2 kg/bit | 0 | kg | 0 to 32,899,070 kg | 0 |  |  |  | 32899070 |  |  |  | 566236 |  |  |  | FEFFFF |  |  |  | FFFFFF |  |  |  | FBFFFF
发动机 | Aftertreatment 1 SCR Conversion Efficiency | 后处理选择催化还原效率 | 64878 | 4364 | Request | ≤10000ms | 5 | 1 byte | 0.4 %/bit | 0 | % | 0 to 100 % | 0 |  |  |  | 100 |  |  |  | 50 |  |  |  | FE |  |  |  | FF |  |  |  | FB
发动机 | Diesel Particulate Filter 1 Ash Load Percent | 柴油颗粒捕集器灰分百分比 | 64891 | 3720 | Request | ≤10000ms | 2 | 1 byte | 1 %/bit | 0 | % | 0 to 250 % | 0 |  |  |  | 250 |  |  |  | 125 |  |  |  | FE |  |  |  | FF |  |  |  | FB
发动机 | Diesel Particulate Filter 1 Time Since Last Active Regeneration | 柴油颗粒捕集器上次再生到当前的时间 | 64891 | 3721 | Request | ≤10000ms | 3-6 | 4 bytes | 1 s/bit | 0 | s | 0 to 4,211,081,215 s | 0 |  |  |  | 4,211,081,215 |  |  |  | 321453 |  |  |  | FE FF FF FF |  |  |  | FF FF FF FF |  |  |  | FB FF FF FF
发动机 | Diesel Particulate Filter Status | 柴油颗粒捕集器工作状态 | 64892 | 3701 | 1s | ≤1000ms | 2.5 | 3 bits | 8 states/3 bit | 0 | bit | 0 to 7 | 0 |  |  |  | 3 |  |  |  | 2 |  |  |  | 6 |  |  |  | 7 |  |  |  | 5
发动机 | Diesel Particulate Filter Outlet Pressure 1 | 柴油颗粒捕集器出口压力 | 64908 | 3610 | 500ms | ≤500ms | 3-4 | 2 bytes | 0.1 kPa/bit | 0 | kPa | 0 to 6,425.5 kPa | 0 |  |  |  | 6425.5 |  |  |  | 126 |  |  |  | FEFF |  |  |  | FFFF |  |  |  | FBFF
发动机 | Engine Operating State | 发动机工作状态 | 64914 | 3543 | 250ms | ≤500ms | 1.1 | 4 bits | 16 states/4 bit | 0 | bit | 0 to 15 | 0 |  |  |  | 7 |  |  |  | 4 |  |  |  | 14 |  |  |  | 15 |  |  |  | 11
发动机 | Engine Derate Request | 发动机降扭请求 | 64914 | 3644 | 250ms | ≤500ms | 8 | 1 byte | 0.4 %/bit | 0 | % | 0 to 100 % | 0 |  |  |  | 100 |  |  |  | 50 |  |  |  | FE |  |  |  | FF |  |  |  | FB
发动机 | Aftertreatment 1 Total Fuel Used | 后处理燃油消耗量 | 64920 | 3522 | Request | ≤10000ms | 1-4 | 4 bytes | 0.5 L/bit | 0 | L | 0 to 2,105,540,607.5 l | 0 |  |  |  | 2105540607.5 |  |  |  | 145348.5 |  |  |  | FE FF FF FF |  |  |  | FF FF FF FF |  |  |  | FB FF FF FF
发动机 | Aftertreatment 1 Total Regeneration Time | 后处理总再生时间 | 64920 | 3523 | Request | ≤10000ms | 5-8 | 4 bytes | 1 s/bit | 0 | s | 0 to 4,211,081,215 s | 0 |  |  |  | 4211081215 |  |  |  | 14234 |  |  |  | FE FF FF FF |  |  |  | FF FF FF FF |  |  |  | FB FF FF FF
发动机 | Aftertreatment 1 Total Disabled Time | 后处理再生禁止时间 | 64920 | 3524 | Request | ≤10000ms | 9-12 | 4 bytes | 1 s/bit | 0 | s | 0 to 4,211,081,215 s | 0 |  |  |  | 4211081215 |  |  |  | 14234 |  |  |  | FE FF FF FF |  |  |  | FF FF FF FF |  |  |  | FB FF FF FF
发动机 | Aftertreatment 1 Total Number of Active Regenerations | 后处理总再生次数 | 64920 | 3525 | Request | ≤10000ms | 13-16 | 4 bytes | 1 count/bit | 0 | count | 0 to 4,211,081,215 | 0 |  |  |  | 4211081215 |  |  |  | 14234 |  |  |  | FE FF FF FF |  |  |  | FF FF FF FF |  |  |  | FB FF FF FF
发动机 | Aftertreatment 1 Diesel Particulate Filter Total Number of Active Regeneration Inhibit Requests | 后处理再生禁止次数 | 64920 | 3727 | Request | ≤10000ms | 25-28 | 4 bytes | 1 count/bit | 0 | count | 0 to 4,211,081,215 | 0 |  |  |  | 4211081215 |  |  |  | 14234 |  |  |  | FE FF FF FF |  |  |  | FF FF FF FF |  |  |  | FB FF FF FF
发动机 | Aftertreatment 1 Diesel Particulate Filter Total Number of Active Regeneration Manual Requests | 后处理人工请求再生次数 | 64920 | 3728 | Request | ≤10000ms | 29-32 | 4 bytes | 1 count/bit | 0 | count | 0 to 4,211,081,215 | 0 |  |  |  | 4211081215 |  |  |  | 14234 |  |  |  | FE FF FF FF |  |  |  | FF FF FF FF |  |  |  | FB FF FF FF
发动机 | Aftertreatment 1 Average Time Between Active Regenerations | 后处理平均再生间隔 | 64920 | 5454 | Request | ≤10000ms | 33-36 | 4 bytes | 1 s/bit | 0 | s | 0 to 4,211,081,215 s | 0 |  |  |  | 4211081215 |  |  |  | 14234 |  |  |  | FE FF FF FF |  |  |  | FF FF FF FF |  |  |  | FB FF FF FF
发动机 | Aftertreatment 1 Diesel Exhaust Fluid Concentration | 尿素浓度 | 64923 | 3516 | 1s | ≤1000ms | 2 | 1 byte | 0.25 %/bit | 0 | % | 0 to 62.5 % | 0 |  |  |  | 62.5 |  |  |  | 21 |  |  |  | FE |  |  |  | FF |  |  |  | FB
发动机 | Aftertreatment 1 Diesel Particulate Filter Differential Pressure | 柴油颗粒捕集器压差 | 64946 | 3251 | 500ms | ≤500ms | 5-6 | 2 bytes | 0.1 kPa/bit | 0 | kPa | 0 to 6,425.5 kPa | 0 |  |  |  | 6425.5 |  |  |  | 234 |  |  |  | FEFF |  |  |  | FFFF |  |  |  | FBFF
发动机 | Aftertreatment 1 Diesel Particulate Filter Outlet Gas Temperature | 柴油颗粒捕集器出口温度 | 64947 | 3246 | 500ms | ≤500ms | 3-4 | 2 bytes | 0.03125 °C/bit | -273 °C | °C | -273 to 1734.96875 °C | -273 |  |  |  | 1734.9688 |  |  |  | 0 |  |  |  | FEFF |  |  |  | FFFF |  |  |  | FBFF
发动机 | Aftertreatment 1 Diesel Particulate Filter Intake Gas Temperature | 柴油颗粒捕集器入口温度 | 64948 | 3242 | 500ms | ≤500ms | 3-4 | 2 bytes | 0.03125 °C/bit | -273 °C | °C | -273 to 1734.96875 °C | -273 |  |  |  | 1734.9688 |  |  |  | 0 |  |  |  | FEFF |  |  |  | FFFF |  |  |  | FBFF
发动机 | Time Since Engine Start[DM26] | 发动机启动后工作时间 | 64952 | 3301 | Request | ≤10000ms | 1-2 | 2 bytes | 1 s/bit | 0 | s | 0 to 64255 | 0 |  |  |  | 64255 |  |  |  | 3217 |  |  |  | FEFF |  |  |  | FFFF |  |  |  | FBFF
发动机 | Aftertreatment 1 Diesel Exhaust Fluid Tank Level | 尿素罐液位 | 65110 | 1761 | 1s | ≤1000ms | 1 | 1 byte | 0.4 %/bit | 0 | % | 0 to 100 % | 0 |  |  |  | 100 |  |  |  | 50 |  |  |  | FE |  |  |  | FF |  |  |  | FB
发动机 | Aftertreatment 1 Diesel Exhaust Fluid Tank Temperature | 尿素罐温度 | 65110 | 3031 | 1s | ≤1000ms | 2 | 1 byte | 1 °C/bit | -40 °C | °C | -40 to 210 °C | -40 |  |  |  | 210 |  |  |  | 0 |  |  |  | FE |  |  |  | FF |  |  |  | FB
发动机 | Aftertreatment SCR Operator Inducement Severity | 后处理SCR降扭严重度 | 65110 | 5246 | 1s | ≤1000ms | 6.6 | 3 bits | 8 states/3 bit | 0 | bit | 0 to 7 | 0 |  |  |  | 5 |  |  |  | 3 |  |  |  | 6 |  |  |  | 7 |  |  |  | 4
发动机 | Engine Exhaust Pressure 1 | 排气压力 | 65170 | 1209 | 100ms | ≤200ms | 2-3 | 2 bytes | 1/128 kPa/bit | -250 kPa | kPa | -250 to 251.99 kPa | -250 |  |  |  | 251.99 |  |  |  | 0 |  |  |  | FEFF |  |  |  | FFFF |  |  |  | FBFF
发动机 | Total ECU Run Time | ECM上电时长 | 65201 | 1033 | Request | ≤10000ms | 5-8 | 4 bytes | 0.05 h/bit | 0 | h | 0 to 210,554,060.75 h | 0 |  |  |  | 210554060.75 |  |  |  | 3257 |  |  |  | FE FF FF FF |  |  |  | FF FF FF FF |  |  |  | FB FF FF FF
发动机 | Fan Drive State | 风扇驱动状态 | 65213 | 977 | 1s | ≤1000ms | 2.1 | 4 bits | 16 states/4 bit | 0 | bit | 0 to 15 | 0 |  |  |  | 13 |  |  |  | 2 |  |  |  | 14 |  |  |  | 15 |  |  |  | 11
发动机 | Fan Speed | 风扇转速 | 65213 | 1639 | 1s | ≤1000ms | 3-4 | 2 bytes | 0.125 rpm per bit | 0 | rpm | 0 to 8,031.875 rpm | 0 |  |  |  | 8031.875 |  |  |  | 353 |  |  |  | FEFF |  |  |  | FFFF |  |  |  | FBFF
发动机 | High Resolution Total Vehicle Distance | 高分辨率车辆总里程 | 65217 | 917 | 1s | ≤1000ms | 1-4 | 4 bytes | 5 m/bit | 0 | m | 0 to 21,055,406,075 m | 0 |  |  |  | 21055406075 |  |  |  | 135,25 |  |  |  | FE FF FF FF |  |  |  | FF FF FF FF |  |  |  | FB FF FF FF
发动机 | Software Identification | 软件版本 | 65242 | 234 | Request | ≤10000ms | 2-N | Variable - up to 200 bytes followed by an "*" delimiter | ASCII | 0 | ASCII | 0 to 255 per byte
发动机 | Engine Total Idle Hours | 在怠速条件下运行发动机的累计时间 | 65244 | 235 | Request | ≤10000ms | 5-8 | 4 bytes | 0.05 h/bit | 0 | h | 0 to 210,554,060.75 h | 0 |  |  |  | 210554060.75 |  |  |  | 3257 |  |  |  | FE FF FF FF |  |  |  | FF FF FF FF |  |  |  | FB FF FF FF
发动机 | Engine Total Idle Fuel Used | 发动机怠速总消耗油量 | 65244 | 236 | Request | ≤10000ms | 1-4 | 4 bytes | 0.5 L/bit | 0 | L | 0 to 2,105,540,607.5 l | 0 |  |  |  | 2105540607.5 |  |  |  | 145348.5 |  |  |  | FE FF FF FF |  |  |  | FF FF FF FF |  |  |  | FB FF FF FF
发动机 | Nominal Friction - Percent Torque | 摩擦扭矩百分比 | 65247 | 514 | 20ms | ≤20ms | 1 | 1 byte | 1 %/bit | -125% | % | -125 to 125 % | -125 |  |  |  | 125 |  |  |  | 0 |  |  |  | FE |  |  |  | FF |  |  |  | FB
发动机 | Estimated Engine Parasitic Losses - Percent Torque | 附件扭矩百分比 | 65247 | 2978 | 20ms | ≤20ms | 5 | 1 byte | 1 %/bit | -125% | % | -125 to 125 % | -125 |  |  |  | 125 |  |  |  | 0 |  |  |  | FE |  |  |  | FF |  |  |  | FB
发动机 | Engine Reference Torque | 是所有已定义的发动机指示转矩参数的100%参考值。它只能被定义一次，即使有不同的发动机转矩特性图有效可用，也不可以修改这个参考值。 | 65251 | 544 | 5s | ≤5000ms | 20-21 | 2 bytes | 1 Nm/bit | 0 | Nm | 0 to 64,255 Nm | 0 |  |  |  | 64255 |  |  |  | 2654 |  |  |  | FEFF |  |  |  | FFFF |  |  |  | FBFF
发动机 | Engine Total Hours of Operation | 发动机总工作时间 | 65253 | 247 | Request | ≤10000ms | 1-4 | 4 bytes | 0.05 h/bit | 0 | h | 0 to 210,554,060.75 h | 0 |  |  |  | 210554060.75 |  |  |  | 3257 |  |  |  | FE FF FF FF |  |  |  | FF FF FF FF |  |  |  | FB FF FF FF
发动机 | Engine Total Revolutions | 在运行过程中发动机曲轴的累计旋转圈数 | 65253 | 249 | Request | ≤10000ms | 5-8 | 4 bytes | 1000 r/bit | 0 | r | 0 to 4,211,081,215,000 r | 0 |  |  |  | 4211081215000 |  |  |  | 321000 |  |  |  | FE FF FF FF |  |  |  | FF FF FF FF |  |  |  | FB FF FF FF
发动机 | Engine Trip Fuel | 在一次行程中消耗的所有或部分的燃油数量 | 65257 | 182 | Request | ≤10000ms | 1-4 | 4 bytes | 0.5 L/bit | 0 | L | 0 to 2,105,540,607.5 l | 0 |  |  |  | 2105540607.5 |  |  |  | 145348.5 |  |  |  | FE FF FF FF |  |  |  | FF FF FF FF |  |  |  | FB FF FF FF
发动机 | Engine Total Fuel Used | 在车辆运行过程所使用的燃油累计量 | 65257 | 250 | Request | ≤10000ms | 5-8 | 4 bytes | 0.5 L/bit | 0 | L | 0 to 2,105,540,607.5 l | 0 |  |  |  | 2105540607.5 |  |  |  | 145348.5 |  |  |  | FE FF FF FF |  |  |  | FF FF FF FF |  |  |  | FB FF FF FF
发动机 | Make | 厂家名字 | 65259 | 586 | Request | ≤10000ms | a | Variable - up to 5 bytes followed by an "*" delimiter | ASCII | 0 | ASCII | 0 to 255 per byte
发动机 | Model | 型号 | 65259 | 587 | Request | ≤10000ms | b | Variable - up to 200 bytes followed by an "*" delimiter | ASCII | 0 | ASCII | 0 to 255 per byte
发动机 | Engine Coolant Temperature | 发动机冷却液温度 | 65262 | 110 | 1s | ≤1000ms | 1 | 1 byte | 1 °C/bit | -40 °C | °C | -40 to 210 °C | -40 |  |  |  | 210 |  |  |  | 0 |  |  |  | FE |  |  |  | FF |  |  |  | FB
发动机 | Engine Oil Temperature 1 | 发动机机油温度 | 65262 | 175 | 1s | ≤1000ms | 3-4 | 2 bytes | 0.03125 °C/bit | -273 °C | °C | -273 to 1734.96875 °C | -273 |  |  |  | 1734.9688 |  |  |  | 0 |  |  |  | FEFF |  |  |  | FFFF |  |  |  | FBFF
发动机 | Engine Oil Pressure | 发动机机油压力 | 65263 | 100 | 500ms | ≤500ms | 4 | 1 byte | 4 kPa/bit | 0 | kPa | 0 to 1000 kPa | 0 |  |  |  | 1000 |  |  |  | 500 |  |  |  | FE |  |  |  | FF |  |  |  | FB
发动机 | Engine Coolant Level 1 | 发动机冷却液液位 | 65263 | 111 | 500ms | ≤500ms | 8 | 1 byte | 0.4 %/bit | 0 | % | 0 to 100 % | 0 |  |  |  | 100 |  |  |  | 50 |  |  |  | FE |  |  |  | FF |  |  |  | FB
发动机 | Parking Brake Switch | 手刹开关 | 65265 | 70 | 100ms | ≤20ms | 1.3 | 2 bits | 4 states/2 bit | 0 | bit | 0 to 3 | 0 |  |  |  | 1 |  |  |  | 1 |  |  |  | 2 |  |  |  | 3 |  |  |  | 2
发动机 | Wheel-Based Vehicle Speed | 轮基车速 | 65265 | 84 | 100ms | ≤20ms | 2-3 | 2 bytes | 1/256 km/h per bit | 0 | km/h | 0 to 250.996 km/h | 0 |  |  |  | 250.996 |  |  |  | 125 |  |  |  | FEFF |  |  |  | FFFF |  |  |  | FBFF
发动机 | Cruise Control Active | 巡航控制使能 | 65265 | 595 | 100ms | ≤20ms | 4.1 | 2 bits | 4 states/2 bit | 0 | bit | 0 to 3 | 0 |  |  |  | 1 |  |  |  | 1 |  |  |  | 2 |  |  |  | 3 |  |  |  | 2
发动机 | Brake Switch | 制动开关 | 65265 | 597 | 100ms | ≤20ms | 4.5 | 2 bits | 4 states/2 bit | 0 | bit | 0 to 3 | 0 |  |  |  | 1 |  |  |  | 1 |  |  |  | 2 |  |  |  | 3 |  |  |  | 2
发动机 | Clutch Switch | 离合器开关 | 65265 | 598 | 100ms | ≤20ms | 4.7 | 2 bits | 4 states/2 bit | 0 | bit | 0 to 3 | 0 |  |  |  | 1 |  |  |  | 1 |  |  |  | 2 |  |  |  | 3 |  |  |  | 2
发动机 | Engine Throttle Valve 1 Position 1 | 进气蝶阀开度 | 65266 | 51 | 100ms | ≤200ms | 7 | 1 byte | 0.4 %/bit | 0 | % | 0 to 100 % | 0 |  |  |  | 100 |  |  |  | 50 |  |  |  | FE |  |  |  | FF |  |  |  | FB
发动机 | Barometric Pressure | 周围环境的绝对气压 | 65269 | 108 | 1s | ≤1000ms | 1 | 1 byte | 0.5 kPa/bit | 0 | kPa | 0 to 125 kPa | 0 |  |  |  | 125 |  |  |  | 75 |  |  |  | FE |  |  |  | FF |  |  |  | FB
发动机 | Ambient Air Temperature | 车辆周围的空气温度 | 65269 | 171 | 1s | ≤1000ms | 4-5 | 2 bytes | 0.03125 °C/bit | -273 °C | °C | -273 to 1734.96875 °C | -273 |  |  |  | 1734.9688 |  |  |  | 0 |  |  |  | FEFF |  |  |  | FFFF |  |  |  | FBFF
发动机 | Engine Intake Manifold #1 Pressure | 发动机进气歧管压力 | 65270 | 102 | 500ms | ≤20ms | 2 | 1 byte | 2 kPa/bit | 0 | kPa | 0 to 500 kPa | 0 |  |  |  | 500 |  |  |  | 250 |  |  |  | FE |  |  |  | FF |  |  |  | FB
发动机 | Engine Intake Manifold 1 Temperature | 发动机进气歧管温度 | 65270 | 105 | 500ms | ≤20ms | 3 | 1 byte | 1 °C/bit | -40 °C | °C | -40 to 210 °C | -40 |  |  |  | 210 |  |  |  | 0 |  |  |  | FE |  |  |  | FF |  |  |  | FB
发动机 | Battery Potential / Power Input 1 | 电池电压 | 65271 | 168 | 1s | ≤1000ms | 5-6 | 2 bytes | 0.05V/bit | 0 | V | 0 to 3212.75 V | 0 |  |  |  | 3212.75 |  |  |  | 147 |  |  |  | FEFF |  |  |  | FFFF |  |  |  | FBFF
发动机 | Emission Control System Operator Inducement Severity | 排放控制系统运行诱因严重等级 | 65279 | 5826 | 10s | ≤10000ms | 2.4 | 3 bits | 8 states/3 bit | 0 | bit | 0 to 7 | 0 |  |  |  | 5 |  |  |  | 3 |  |  |  | 6 |  |  |  | 7 |  |  |  | 4

## HB汇总
测试用例 |  | ECM测试人员 | CCI平台测试人员工作 | 验收标准 | Pass/Fail | Comments
HB Notification 测试 | HB 头信息验证 | 1. 用Pcan-Explorer采集CAN线上的报文, 读取SDK Matrix中头信息中来源是发动机参数的数值， 即 SDK表格中的ESN(65259)/VIN(PGN65260)/DM1(PGN65226)/Vehicle Distance(PGN65248) | 1. 从Storage中读取HB Notification, 读取头信息中所有参数的数值, 除了Active_Fault 字段（此字段有独立的测试用例） 2. 检查HB Notification头信息中的所有参数是否正确，除了Active_Fault 字段（此字段有独立的测试用例） | 1. 头信息中来源是发动机的参数，确保HB Notification中的数值与Pcan-Explorer采集报文中的对应数值一致。 2. 头信息中来源是TSP的参数，需要与TSP确认相关参数的数值是否一致。 3. 头信息中来源是TBOX的参数，需要与TBOX确认相关参数的数值是否一致。
| HB 快照数据测试 | 1. 用Pcan-Explorer采集CAN线上的报文, 读取SDK Matrix快照参数中涉及的发动机参数的数值 | 1. 从Storage中读取HB Notification, 读取快照参数的数值 2. 检查HB Notification快照参数中的所有参数是否正确。 | 1. 确保HB Notification中的快照参数数值与Pcan-Explorer采集的报文中相对应参数的数值一致。
| HB Notification 频率测试 | NA | 1.TSP 发送数据频率校验及延时 TSP 平台转发到康明斯平台时，心跳数据的频率为1分钟/条，且发送数据延迟时间不得超过2分钟。(从发生时间到收到数据为止) | 1. Occurrence_Date_Time (HB发生时间) 小于 CreatedDateTime (Storage receive Time)的间隔不得超过2分钟。

## HB
来源 | SDK Interface Format v 2.601.002 | 参数描述 | J1939 PGN | J1939 SPN | ECM Value |  | Pass/Fail | Comments | J1939 Broadcast/Request | Synchronization Requirement | SPN Position in PGN | J1939 Size | J1939 Resolution | J1939 Offset | J1939 Units | FC Notification | HB Notification
| NOTIFICATIONS / INPUTS TO CUMMINS | 头信息
TSP 平台 | Notification_Version | 通知信息是依据哪个交互格式版本，比如现在这个格式版本就是2.601.002 |  |  |  | 2.601.002 | [9 empty] | M | M
TSP 平台 | Message_Type | 当前发送的消息类型，是故障码通知，还是心跳通知 |  |  |  | HB | [9 empty] | M | M
Tbox 终端 | Telematics_Box_ID | 车载终端盒子ID |  |  |  | 21113901LJAC00TB1831302JAC | [9 empty] | M | M
Tbox 终端 | Telematics_Box_Hardware_Variant | 车载终端盒硬件识别 |  |  |  | 7913919U3402_00 | [9 empty] | M | M
Tbox 终端 | Telematics_Box_Software_Version | 车载终端盒软件识别 |  |  |  | 7913919U3402_00 | [9 empty] | M | M
TSP 平台 | Telematics_Partner_Message_ID | TSP唯一的信息ID (不是授权钥匙，每条信息都不一样，没有特定的规则，TSP可以自定义) |  |  |  | 9aadf56b-6b4c-4c43-99ec-7ec1b28c42f6 | [9 empty] | M | M
TSP 平台 | Telematics_Partner_Name | TSP名字 |  |  |  | JAC | [9 empty] | M | M
TSP 平台 | Customer_Reference | 客户名称（参考用） |  |  |  | JAC | [9 empty] | M | M
TSP 平台 | Equipment_ID | 设备ID（客户设备的ID/名称/车牌） | [13 empty] | M | M
发动机 | Engine_Serial_Number | 发动机序列号 | 65259 | 588 |  | 84094232 |  |  | Request |  | c | Variable - up to 200 bytes followed by an "*" delimiter | ASCII | 0 | ASCII | M | M
发动机 | VIN | 车的识别码 | 65260 | 237 |  | JACTEST0000000001* |  |  | Request |  | 1 | Variable - up to 200 bytes followed by an "*" delimiter | ASCII | 0 | ASCII | M | M
TSP 平台 | Occurrence_Date_Time | Tbox终端从ECM采集此包的时间（终端产生的数据），是24小时制 GMT/UTC。 简单的格式：天-月-年 时：分：秒 或 满足ISO 8601标准 （推荐的） |  |  |  | 2021-01-29T01:46:27.000Z | [9 empty] | M | M
TSP 平台 | Sent_Date_Time | TSP发送此包数据至康明斯平台的时间，是24小时制 GMT/UTC。 简单的格式：天-月-年 时：分：秒 或 满足ISO 8601标准 （推荐的） |  |  |  | 2021-01-29T01:46:28.087Z | [9 empty] | M | M
发动机 | Active | 表明故障码的状态 - 非激活（0）或 激活 （1） | [13 empty] | M
Tbox 终端 | Datalink_Bus | 表明数据从什么通信协议来的，比如J1939或J1587 | [13 empty] | M
Tbox 终端 | Source_Address | 产生故障码的控制器的源地址 |  |  |  | 0 | [9 empty] | M | M
发动机 | SPN | SPN | [13 empty] | M
发动机 | FMI | FMI故障模式识别 | [13 empty] | M
发动机 | Occurrence_Count | 该故障码发生的累计次数 | [13 empty] | M
TSP 平台 | Active_Faults[] | Active_Faults 数组，每组包含以下四个参数 SPN,FMI,Occrence_Count,Fault_Source_Address 四个参数 ，JSON 示例 "Active_Faults":[ { "SPN":"", "FMI":"", "Fault_Source_Address":""， "Occurrence_Count":"" } ] |  |  |  | [{'FMI': '8', 'Fault_Source_Address': '0', 'Occurrence_Count': '2', 'SPN': '65535'}] | [10 empty] | M
发动机 | SPN | SPN 故障模式识别 | 65226 | [13 empty] | M
发动机 | FMI | FMI故障模式识别 | 65226 | [13 empty] | M
发动机 | Occurrence_Count | 该故障码发生的累计次数 | 65226 | [13 empty] | M
发动机 | Fault_Source_Address | 故障码源地址 | [14 empty] | M
Tbox 的GPS模块 | Latitude | 事件发生时基于WGS 84标准的维度 |  |  |  | 0.0 | [9 empty] | M | M
Tbox 的GPS模块 | Longitude | 事件发生时基于WGS 84标准的经度 |  |  |  | 0.0 | [9 empty] | M | M
Tbox 的GPS模块 | Altitude | 海拔 |  |  |  | 0.0 | [9 empty] | M | M
Tbox 的GPS模块 | Direction_Heading | 车辆运行的方向 N = 0, E = 90, S = 180, W= 270, etc. (preferred) |  |  |  | 0.0 | [9 empty] | M | M
TSP 平台 | Snapshot_DateTimestamp[] | 快照时的时间，是24小时制 GMT/UTC。 简单的格式：天-月-年 时：分：秒 或 满足ISO 8601标准 （推荐的） |  |  |  | 2021-01-29T01:46:27.000Z | [9 empty] | M | M
发动机 | Vehicle_Distance | 车辆累计的行驶距离 | 65248 | 245 |  | 0.000 |  |  | Broadcast |  | 5-8 | 4 bytes | 0.125 km/bit | 0 | km | M | M
TSP 平台 | Location_Text_Description | 位置的文字描述 | [13 empty] | M | M
GPS | GPS_Vehicle_Speed | Vehicle speed as measured by GPS/ GPS测量的车速 |  |  |  | 0.00000 | [9 empty] | M | M
Tbox的 3轴或6轴电子罗盘 | Gradient | 坡度 | [13 empty] | M | M
Tbox的 3轴或6轴电子罗盘 | Accel Rate | 加速度 | [13 empty] | M | M
整车油箱液位传感器 | Fuel TANK Level | 油箱液位 | [13 empty] | M | M
TSP 平台 | Vehicle_Model | 车型。传输车辆的制造商、车型、功率（马力）、底盘和驱动信息，用‘¦‘分隔，例如‘福田¦超能GTL¦380¦S6¦6X2’。 | [13 empty] | M | M
TSP 平台 | Gross_Vehicle_Weight | 整车满载质量 | [13 empty] | M | M
TSP 平台 | Rear Axle Ratio | 车辆后桥速比 | [13 empty] | M | M
TSP 平台 | Transmission Model | 车辆变速箱型号 | [13 empty] | M | M
TSP 平台 | Tire Model | 车辆轮胎型号 | [13 empty] | M | M
TSP 平台 | Driven_Equipment | 由发动机驱动的设备的单位数量。 | [13 empty] | M | M
TSP 平台 | Customer_Equipment_Group[] | 该设备的应用(数组形式) |  |  |  | [{'value': ''}] | [9 empty] | M | M
TSP 平台 | value | 设备应用的值(车队属地) | [13 empty] | M | M
| SNAPSHOT PARAMETERS | 快照参数
发动机 | Calibration Verification Number[DM19] | 标定认证号 | 54016 | 1634 |  | 2395467743 |  |  | Request | ≤10000ms | 1-4 | 4 bytes | 1 count/bit | 0 | count | M | M
发动机 | Calibration Identification[DM19] | ECM 标定版本 | 54016 | 1635 |  | SC94293 |  |  | Request | ≤10000ms | 5-20 | 16 bytes | ASCII | 0 | ASCII | M | M
发动机 | Engine Fan 1 Requested Percent Speed | 发动机风扇需求百分比转速 | 57344 | 986 |  | 0.0 |  |  | 1s | ≤1000ms | 1 | 1 byte | 0.4 %/bit | 0 | % | M | M
发动机 | Diesel Particulate Filter Regeneration Inhibit Switch | 再生禁止开关 | 57344 | 3695 |  | 0 |  |  | 1s | ≤1000ms | 6.1 | 2 bits | 4 states/2 bit | 0 | bit | M | M
发动机 | Diesel Particulate Filter Regeneration Force Switch | 再生强制开关 | 57344 | 3696 |  | 0 |  |  | 1s | ≤1000ms | 6.3 | 2 bits | 4 states/2 bit | 0 | bit | M | M
发动机 | Accelerator Pedal Position 1 | 油门开度 | 61443 | 91 |  | 0.0 |  |  | 50ms | ≤20ms | 2 | 1 byte | 0.4 %/bit | 0 | % | M | M
发动机 | Engine Percent Load At Current Speed | 指在当前发动机转速下，实际发动机转矩百分比（指示转矩）和最大有效指示转矩的比值。就是当前转速下实际扭矩与外特性扭矩之比。 | 61443 | 92 |  | 0 |  |  | 50ms | ≤20ms | 3 | 1 byte | 1 %/bit | 0 | % | M | M
发动机 | Actual Maximum Available Engine - Percent Torque | 最大扭矩/发动机参考扭矩 | 61443 | 3357 |  | 29.2 |  |  | 50ms | ≤20ms | 7 | 1 byte | 0.4 %/bit | 0 | % | M | M
发动机 | DPF Thermal Management Active | DPF 热管理 | 61443 | 5399 |  | 0 |  |  | 50ms | ≤20ms | 6.5 | 2 bits | 4 states/2 bit | 0 | bit | M | M
发动机 | SCR Thermal Management Active | SCR 热管理 | 61443 | 5400 |  | 0 |  |  | 50ms | ≤20ms | 6.7 | 2 bits | 4 states/2 bit | 0 | bit | M | M
发动机 | Engine Speed | 发动机转速 | 61444 | 190 |  | 0.000 |  |  | 20ms | 基准61444 | 4-5 | 2 bytes | 0.125 rpm per bit | 0 | rpm | M | M
发动机 | Driver's Demand Engine - Percent Torque | 驾驶员请求扭矩 | 61444 | 512 |  | 0 |  |  | 20ms | 基准61444 | 2 | 1 byte | 1 %/bit | -125 % | % | M | M
发动机 | Actual Engine - Percent Torque | 这是指发动机计算出来的输出转矩。该数据在指示转矩中以相对于发动机参考转矩的百 分比进行传输（见PGN65251中关于发动机配置消息）。发动机（输出）转矩百分比数值不能小于零，它包括气缸中克服摩擦力所需要的转矩。 | 61444 | 513 |  | 0 |  |  | 20ms | 基准61444 | 3 | 1 byte | 1 %/bit | -125 % | % | M | M
发动机 | Engine Torque Mode | 表示当前发动机或缓速器在哪一个转矩模式下产生、限制或控制转矩 | 61444 | 899 |  | 14 |  |  | 20ms | 基准61444 | 1.1 | 4 bits | 16 states/4 bit | 0 | bit | M | M
发动机 | Engine Demand - Percent Torque | 发动机需求扭矩 | 61444 | 2432 |  | 0 |  |  | 20ms | 基准61444 | 8 | 1 byte | 1 %/bit | -125 % | % | M | M
发动机 | Actual Engine - Percent Torque (Fractional) | 额外的扭矩比发动机参考扭矩 | 61444 | 4154 |  | 0.000 |  |  | 20ms | 基准61444 | 1.5 | 4 bits | 0.125 %/bit | 0 | % | M | M
发动机 | Engine Intake Air Mass Flow Rate | 进气质量流量 | 61450 | 132 |  | 0.00 |  |  | 50ms | ≤200ms | 3-4 | 2 bytes | 0.05 kg/h per bit | 0 | kg/h | M | M
发动机 | Aftertreatment 1 SCR Intake Nox 1 | 后处理1入口NOx浓度 | 61454 | 3216 |  | 3012.80 |  |  | 50ms | ≤500ms | 1-2 | 2 bytes | 0.05 ppm/bit | -200 ppm | ppm | M | M
发动机 | Aftertreatment 1 Outlet NOx 1 | 后处理1出口NOx浓度 | 61455 | 3226 |  | 3012.80 |  |  | 50ms | ≤500ms | 1-2 | 2 bytes | 0.05 ppm/bit | -200 ppm | ppm | M | M
发动机 | Aftertreatment 1 SCR System State | SCR系统状态 | 61475 | 4332 |  | 15 |  |  | 50ms | ≤500ms | 3.1 | 4 bits | 16 states/4 bit | 0 | bit | M | M
发动机 | Aftertreatment 1 Diesel Exhaust Fluid Actual Quantity of Integrator | 后处理尿素消耗量 | 61475 | 4333 |  | 6553.5 |  |  | 50ms | ≤500ms | 4-5 | 2 bytes | 0.10 g/bit | 0 | g | M | M
发动机 | Aftertreatment 1 Diesel Exhaust Fluid Doser Absolute Pressure | 后处理尿素泵压力 | 61475 | 4334 |  | 2000 |  |  | 50ms | ≤500ms | 6 | 1 byte | 8 kPa/bit | 0 | kPa | M | M
发动机 | SCR Operator Inducement Total Time | SCR降扭总时长 | 64598 | 7095 |  |  |  |  | 10s | ≤10000ms | 5-8 | 4 bytes | 1 s/bit | 0 | s | M | M
发动机 | Diesel Exhaust Fluid Tank 1 Empty Time | 尿素罐空的时间 | 64599 | 6817 |  |  |  |  | 10s | ≤10000ms | 1-4 | 4 bytes | 1 s/bit | 0 | s | M | M
发动机 | Diesel Exhaust Fluid Quality Malfunction Time | 尿素质量异常时间 | 64599 | 6818 |  |  |  |  | 10s | ≤10000ms | 5-8 | 4 bytes | 1 s/bit | 0 | s | M | M
发动机 | Engine Exhaust Bank 1 Pressure Regulator Position | 排气蝶阀开度 | 64753 | 5625 |  | 102.0 |  |  | 100ms | ≤200ms | 3 | 1 byte | 0.4 %/bit | 0 | % | M | M
发动机 | Engine Amber Warning Lamp Command | 发动机黄色报警灯命令 | 64775 | 5078 |  | 0 |  |  | 1s | ≤1000ms | 1.3 | 2 bits | 4 states/2 bit | 0 | bit | M | M
发动机 | Engine Red Stop Lamp Command | 发动机红色报警灯命令 | 64775 | 5079 |  | 0 |  |  | 1s | ≤1000ms | 1.5 | 2 bits | 4 states/2 bit | 0 | bit | M | M
发动机 | OBD Malfunction Indicator Lamp Command | OBD故障指示灯命令 | 64775 | 5080 |  | 0 |  |  | 1s | ≤1000ms | 1.7 | 2 bits | 4 states/2 bit | 0 | bit | M | M
发动机 | Aftertreatment 1 Diesel Oxidation Catalyst Intake Gas Temperature | 后处理氧化还原催化器入口温度 | 64800 | 4765 |  | 1766.96875 |  |  | 500ms | ≤500ms | 1-2 | 2 bytes | 0.03125 °C/bit | -273 °C | °C | M | M
发动机 | Aftertreatment 1 SCR Intake Temperature | SCR进口温度 | 64830 | 4360 |  | 1766.96875 |  |  | 500ms | ≤500ms | 1-2 | 2 bytes | 0.03125 °C/bit | -273 °C | °C | M | M
发动机 | Aftertreatment 1 SCR Outlet Temperature | SCR出口温度 | 64830 | 4363 |  | 1766.96875 |  |  | 500ms | ≤500ms | 4-5 | 2 bytes | 0.03125 °C/bit | -273 °C | °C | M | M
发动机 | Gross Combination Weight | 拖挂满载总质量 | 64872 | 417 |  | 32636 |  |  | 10s | ≤10000ms | 1-3 | 3 bytes | 2 kg/bit | 0 | kg | M | M
发动机 | Aftertreatment 1 SCR Conversion Efficiency | 后处理选择催化还原效率 | 64878 | 4364 |  | 102.0 |  |  | Request | ≤10000ms | 5 | 1 byte | 0.4 %/bit | 0 | % | M | M
发动机 | Diesel Particulate Filter 1 Ash Load Percent | 柴油颗粒捕集器灰分百分比 | 64891 | 3720 |  | 0 |  |  | Request | ≤10000ms | 2 | 1 byte | 1 %/bit | 0 | % | M | M
发动机 | Diesel Particulate Filter 1 Time Since Last Active Regeneration | 柴油颗粒捕集器上次再生到当前的时间 | 64891 | 3721 |  | 0 |  |  | Request | ≤10000ms | 3-6 | 4 bytes | 1 s/bit | 0 | s | M | M
发动机 | Diesel Particulate Filter Status | 柴油颗粒捕集器工作状态 | 64892 | 3701 |  | 0 |  |  | 1s | ≤1000ms | 2.5 | 3 bits | 8 states/3 bit | 0 | bit | M | M
发动机 | Diesel Particulate Filter Outlet Pressure 1 | 柴油颗粒捕集器出口压力 | 64908 | 3610 |  | 0.0 |  |  | 500ms | ≤500ms | 3-4 | 2 bytes | 0.1 kPa/bit | 0 | kPa | M | M
发动机 | Engine Operating State | 发动机工作状态 | 64914 | 3543 |  | 0 |  |  | 250ms | ≤500ms | 1.1 | 4 bits | 16 states/4 bit | 0 | bit | M | M
发动机 | Engine Derate Request | 发动机降扭请求 | 64914 | 3644 |  | 102.0 |  |  | 250ms | ≤500ms | 8 | 1 byte | 0.4 %/bit | 0 | % | M | M
发动机 | Aftertreatment 1 Total Fuel Used | 后处理燃油消耗量 | 64920 | 3522 |  | 0.0 |  |  | Request | ≤10000ms | 1-4 | 4 bytes | 0.5 L/bit | 0 | L | M | M
发动机 | Aftertreatment 1 Total Regeneration Time | 后处理总再生时间 | 64920 | 3523 |  | 4294967295 |  |  | Request | ≤10000ms | 5-8 | 4 bytes | 1 s/bit | 0 | s | M | M
发动机 | Aftertreatment 1 Total Disabled Time | 后处理再生禁止时间 | 64920 | 3524 |  | 4294967295 |  |  | Request | ≤10000ms | 9-12 | 4 bytes | 1 s/bit | 0 | s | M | M
发动机 | Aftertreatment 1 Total Number of Active Regenerations | 后处理总再生次数 | 64920 | 3525 |  | 4294967295 |  |  | Request | ≤10000ms | 13-16 | 4 bytes | 1 count/bit | 0 | count | M | M
发动机 | Aftertreatment 1 Diesel Particulate Filter Total Number of Active Regeneration Inhibit Requests | 后处理再生禁止次数 | 64920 | 3727 |  | 4294967295 |  |  | Request | ≤10000ms | 25-28 | 4 bytes | 1 count/bit | 0 | count | M | M
发动机 | Aftertreatment 1 Diesel Particulate Filter Total Number of Active Regeneration Manual Requests | 后处理人工请求再生次数 | 64920 | 3728 |  | 4294967295 |  |  | Request | ≤10000ms | 29-32 | 4 bytes | 1 count/bit | 0 | count | M | M
发动机 | Aftertreatment 1 Average Time Between Active Regenerations | 后处理平均再生间隔 | 64920 | 5454 |  | 0 |  |  | Request | ≤10000ms | 33-36 | 4 bytes | 1 s/bit | 0 | s | M | M
发动机 | Aftertreatment 1 Diesel Exhaust Fluid Concentration | 尿素浓度 | 64923 | 3516 |  | 0.00 |  |  | 1s | ≤1000ms | 2 | 1 byte | 0.25 %/bit | 0 | % | M | M
发动机 | Aftertreatment 1 Diesel Particulate Filter Differential Pressure | 柴油颗粒捕集器压差 | 64946 | 3251 |  | 0.0 |  |  | 500ms | ≤500ms | 5-6 | 2 bytes | 0.1 kPa/bit | 0 | kPa | M | M
发动机 | Aftertreatment 1 Diesel Particulate Filter Outlet Gas Temperature | 柴油颗粒捕集器出口温度 | 64947 | 3246 |  | 1774.96875 |  |  | 500ms | ≤500ms | 3-4 | 2 bytes | 0.03125 °C/bit | -273 °C | °C | M | M
发动机 | Aftertreatment 1 Diesel Particulate Filter Intake Gas Temperature | 柴油颗粒捕集器入口温度 | 64948 | 3242 |  | 1766.96875 |  |  | 500ms | ≤500ms | 3-4 | 2 bytes | 0.03125 °C/bit | -273 °C | °C | M | M
发动机 | Time Since Engine Start[DM26] | 发动机启动后工作时间 | 64952 | 3301 |  | 0 |  |  | Request | ≤10000ms | 1-2 | 2 bytes | 1 s/bit | 0 | s | M | M
发动机 | Aftertreatment 1 Diesel Exhaust Fluid Tank Level | 尿素罐液位 | 65110 | 1761 |  | 100.0 |  |  | 1s | ≤1000ms | 1 | 1 byte | 0.4 %/bit | 0 | % | M | M
发动机 | Aftertreatment 1 Diesel Exhaust Fluid Tank Temperature | 尿素罐温度 | 65110 | 3031 |  | 0 |  |  | 1s | ≤1000ms | 2 | 1 byte | 1 °C/bit | -40 °C | °C | M | M
发动机 | Aftertreatment SCR Operator Inducement Severity | 后处理SCR降扭严重度 | 65110 | 5246 |  | 0 |  |  | 1s | ≤1000ms | 6.6 | 3 bits | 8 states/3 bit | 0 | bit | M | M
发动机 | Engine Exhaust Pressure 1 | 排气压力 | 65170 | 1209 |  | -55 |  |  | 100ms | ≤200ms | 2-3 | 2 bytes | 1/128 kPa/bit | -250 kPa | kPa | M | M
发动机 | Total ECU Run Time | ECM上电时长 | 65201 | 1033 |  | 463.75 |  |  | Request | ≤10000ms | 5-8 | 4 bytes | 0.05 h/bit | 0 | h | M | M
发动机 | Fan Drive State | 风扇驱动状态 | 65213 | 977 |  | 0 |  |  | 1s | ≤1000ms | 2.1 | 4 bits | 16 states/4 bit | 0 | bit | M | M
发动机 | Fan Speed | 风扇转速 | 65213 | 1639 |  | 8191.875 |  |  | 1s | ≤1000ms | 3-4 | 2 bytes | 0.125 rpm per bit | 0 | rpm | M | M
发动机 | High Resolution Total Vehicle Distance | 高分辨率车辆总里程 | 65217 | 917 |  | 0 |  |  | 1s | ≤1000ms | 1-4 | 4 bytes | 5 m/bit | 0 | m | M | M
发动机 | Software Identification | 软件版本 | 65242 | 234 |  | 04354597*01009583*090920173700*90502057*ND*BKD* |  |  | Request | ≤10000ms | 2-N | Variable - up to 200 bytes followed by an "*" delimiter | ASCII | 0 | ASCII | M | M
发动机 | Engine Total Idle Hours | 在怠速条件下运行发动机的累计时间 | 65244 | 235 |  | 0.00 |  |  | Request | ≤10000ms | 5-8 | 4 bytes | 0.05 h/bit | 0 | h | M | M
发动机 | Engine Total Idle Fuel Used | 发动机怠速总消耗油量 | 65244 | 236 |  | 0.0 |  |  | Request | ≤10000ms | 1-4 | 4 bytes | 0.5 L/bit | 0 | L | M | M
发动机 | Nominal Friction - Percent Torque | 摩擦扭矩百分比 | 65247 | 514 |  | 0 |  |  | 20ms | ≤20ms | 1 | 1 byte | 1 %/bit | -125% | % | M | M
发动机 | Estimated Engine Parasitic Losses - Percent Torque | 附件扭矩百分比 | 65247 | 2978 |  | 126 |  |  | 20ms | ≤20ms | 5 | 1 byte | 1 %/bit | -125% | % | M | M
发动机 | Engine Reference Torque | 是所有已定义的发动机指示转矩参数的100%参考值。它只能被定义一次，即使有不同的发动机转矩特性图有效可用，也不可以修改这个参考值。 | 65251 | 544 |  | 1125 |  |  | 5s | ≤5000ms | 20-21 | 2 bytes | 1 Nm/bit | 0 | Nm | M | M
发动机 | Engine Total Hours of Operation | 发动机总工作时间 | 65253 | 247 |  | 0.00 |  |  | Request | ≤10000ms | 1-4 | 4 bytes | 0.05 h/bit | 0 | h | M | M
发动机 | Engine Total Revolutions | 在运行过程中发动机曲轴的累计旋转圈数 | 65253 | 249 |  | 0 |  |  | Request | ≤10000ms | 5-8 | 4 bytes | 1000 r/bit | 0 | r | M | M
发动机 | Engine Trip Fuel | 在一次行程中消耗的所有或部分的燃油数量 | 65257 | 182 |  | 0.0 |  |  | Request | ≤10000ms | 1-4 | 4 bytes | 0.5 L/bit | 0 | L | M | M
发动机 | Engine Total Fuel Used | 在车辆运行过程所使用的燃油累计量 | 65257 | 250 |  | 0.0 |  |  | Request | ≤10000ms | 5-8 | 4 bytes | 0.5 L/bit | 0 | L | M | M
发动机 | Make | 厂家名字 | 65259 | 586 |  | CMMNS |  |  | Request | ≤10000ms | a | Variable - up to 5 bytes followed by an "*" delimiter | ASCII | 0 | ASCII | M | M
发动机 | Model | 型号 | 65259 | 587 |  | 6D NS6D067 |  |  | Request | ≤10000ms | b | Variable - up to 200 bytes followed by an "*" delimiter | ASCII | 0 | ASCII | M | M
发动机 | Engine Coolant Temperature | 发动机冷却液温度 | 65262 | 110 |  | 110 |  |  | 1s | ≤1000ms | 1 | 1 byte | 1 °C/bit | -40 °C | °C | M | M
发动机 | Engine Oil Temperature 1 | 发动机机油温度 | 65262 | 175 |  | 1774.96875 |  |  | 1s | ≤1000ms | 3-4 | 2 bytes | 0.03125 °C/bit | -273 °C | °C | M | M
发动机 | Engine Oil Pressure | 发动机机油压力 | 65263 | 100 |  | 68 |  |  | 500ms | ≤500ms | 4 | 1 byte | 4 kPa/bit | 0 | kPa | M | M
发动机 | Engine Coolant Level 1 | 发动机冷却液液位 | 65263 | 111 |  | 100.0 |  |  | 500ms | ≤500ms | 8 | 1 byte | 0.4 %/bit | 0 | % | M | M
发动机 | Parking Brake Switch | 手刹开关 | 65265 | 70 |  | 3 |  |  | 100ms | ≤20ms | 1.3 | 2 bits | 4 states/2 bit | 0 | bit | M | M
发动机 | Wheel-Based Vehicle Speed | 轮基车速 | 65265 | 84 |  | 0 |  |  | 100ms | ≤20ms | 2-3 | 2 bytes | 1/256 km/h per bit | 0 | km/h | M | M
发动机 | Cruise Control Active | 巡航控制使能 | 65265 | 595 |  | 3 |  |  | 100ms | ≤20ms | 4.1 | 2 bits | 4 states/2 bit | 0 | bit | M | M
发动机 | Brake Switch | 制动开关 | 65265 | 597 |  | 1 |  |  | 100ms | ≤20ms | 4.5 | 2 bits | 4 states/2 bit | 0 | bit | M | M
发动机 | Clutch Switch | 离合器开关 | 65265 | 598 |  | 1 |  |  | 100ms | ≤20ms | 4.7 | 2 bits | 4 states/2 bit | 0 | bit | M | M
发动机 | Engine Throttle Valve 1 Position 1 | 进气蝶阀开度 | 65266 | 51 |  | 100.0 |  |  | 100ms | ≤200ms | 7 | 1 byte | 0.4 %/bit | 0 | % | M | M
发动机 | Barometric Pressure | 周围环境的绝对气压 | 65269 | 108 |  | 127.0 |  |  | 1s | ≤1000ms | 1 | 1 byte | 0.5 kPa/bit | 0 | kPa | M | M
发动机 | Ambient Air Temperature | 车辆周围的空气温度 | 65269 | 171 |  | -40.00000 |  |  | 1s | ≤1000ms | 4-5 | 2 bytes | 0.03125 °C/bit | -273 °C | °C | M | M
发动机 | Engine Intake Manifold #1 Pressure | 发动机进气歧管压力 | 65270 | 102 |  | 46 |  |  | 500ms | ≤20ms | 2 | 1 byte | 2 kPa/bit | 0 | kPa | M | M
发动机 | Engine Intake Manifold 1 Temperature | 发动机进气歧管温度 | 65270 | 105 |  | 49 |  |  | 500ms | ≤20ms | 3 | 1 byte | 1 °C/bit | -40 °C | °C | M | M
发动机 | Battery Potential / Power Input 1 | 电池电压 | 65271 | 168 |  | 23.85 |  |  | 1s | ≤1000ms | 5-6 | 2 bytes | 0.05V/bit | 0 | V | M | M
发动机 | Emission Control System Operator Inducement Severity | 排放控制系统运行诱因严重等级 | 65279 | 5826 |  | 0 |  |  | 10s | ≤10000ms | 2.4 | 3 bits | 8 states/3 bit | 0 | bit | M | M

## FC汇总
测试用例 |  | ECM测试人员 | CCI平台测试人员工作 | 验收标准 | Pass/Fail | Comments
FC Notification 测试 | FC 头信息验证 | 1. 用Pcan-Explorer采集CAN线上的报文, 读取SDK Matrix中头信息中来源是发动机参数的数值， 即 SDK表格中的ESN(65259)/VIN(PGN65260)/DM1(PGN65226)/Vehicle Distance(PGN65248) | 1. 从Storage中读取FC Notification, 读取头信息中所有参数的数值 2. 检查FC Notification头信息中的所有参数是否正确 | 1. 头信息中来源是发动机的参数，确保FC Notification中的数值与Pcan-Explorer采集报文中的对应数值一致。 2. 头信息中来源是TSP的参数，需要与TSP确认相关参数的数值是否一致。 3. 头信息中来源是TBOX的参数，需要与TBOX确认相关参数的数值是否一致。 4. 头信息中的SPN/FMI/OC参数。在数据第一次上报时，应该包含当前所有的激活状态的故障代码及次数，即与DM1保持一致 （TBOX存储器为空的状态，要求TBOX把存储器清空）
| FC 快照数据测试 | 1. 用Pcan-Explorer采集CAN线上的报文, 读取SDK Matrix快照参数中涉及的发动机参数的数值 | 1. 从Storage中读取FC Notification, 读取快照参数的数值 2. 检查FC Notification快照参数中的所有参数是否正确。 3. 验证与HB Notification同一时刻(1分钟之内)的快照参数的数值是否一致 | 1. 确保FC Notification中的快照参数数值与Pcan-Explorer采集的报文中相对应参数的数值一致。 2. 在对齐时间线(1分钟)的情况下，确保HB Notification 与FC Notification的快照参数中的相同参数的数值误差不超过5%
FC组合测试/HB Active_Fault/源地址的 测试 | FC组合测试/HB 头信息中 Active_Fault 验证 | Bench Test: 1. 到C2ST下载对应标定的error table, 根据error table中的error name将Tab-"FC测试"中的E列-“Error Index”补充完整 2. 联通Calterm,将所有故障码全部Block，使得再次使用Calterm连接ECM时，没有任何故障码 3. 用Calterm连接ECM，使用ETS功能，按照Tab-"FC测试"中的case依次测试故障码 4. 用Pcan-Explorer采集CAN线上的报文, 读取DM1报文中的故障代码及次数 Vehicle Test: 1. 使用Calterm Overide Coolant Temperature=130度，此时FC151（SPN 110, FMI 0）变为active状态 2. 用Pcan-Explorer采集CAN线上的报文, 读取DM1报文中的故障代码及次数 | 1. 从Storage中读取HB Notification, 读取头信息中Active_Fault 字段中的故障代码及次数，并检查其正确性。 2. 从Storage中读取FC Notification, 并检查其正确性。 3. 使用SQL 查询SOL Server 最新的FC状态， SELECT [ESN] ,[SMN] ,[SPN] ,[FMI] ,[FAULT_CODE] ,[FAULT_STATUS] ,[OCCURRENCE_COUNT] ,[OCCURRENCE_DATE_TIME] ,[MODIFY_DATE] ,[FAULT_CODE_DESCRIPTION] FROM [dbo].[ENGINE_FAULT_STATUS] where ESN='XXXXXXXX' AND FAULT_STATUS='1' ORDER BY MODIFY_DATE DESC; | For HB Notification 1. 在对齐时间线的情况下，确保 3处的故障代码及次数一致。 a. DM1---故障代码激活时刻---SPN+FMI+OC b. Storage---OCCURRENCE_DATE_TIME---Active_Fault in HB Notification c. SQL Server---OCCURRENCE_DATE_TIME---SPN+FMI+OC+Status (1-激活) For FC Notification 1.新激活的这个故障代码应该在FC Notification中出现，检查状态、次数是否DM1保持一致。 2.其他未被激活/消除的故障代码不应该收到FC Notification
|  | Bench Test: 1. 到C2ST下载对应标定的error table, 根据error table中的error name将Tab-"FC测试"中的E列-“Error Index”补充完整 2. 联通Calterm,将所有故障码全部Block，使得再次使用Calterm连接ECM时，没有任何故障码 3. 用Calterm连接ECM，使用ETS功能，按照Tab-"FC测试"中的case依次测试故障码 4. 用Pcan-Explorer采集CAN线上的报文, 读取DM1报文中的故障代码及次数 Vehicle Test: 1. 使用Calterm Overide Coolant Temperature=80度，此时FC151（SPN 110, FMI 0）变为Inactive状态 2. 用Pcan-Explorer采集CAN线上的报文, 读取DM1报文中的故障代码及次数 | 1. 从Storage中读取HB Notification, 读取头信息中Active_Fault 字段中的故障代码及次数，并检查其正确性。 2. 从Storage中读取FC Notification, 并检查其正确性。 3. 使用SQL 查询SOL Server 最新的FC状态， SELECT [ESN] ,[SMN] ,[SPN] ,[FMI] ,[FAULT_CODE] ,[FAULT_STATUS] ,[OCCURRENCE_COUNT] ,[OCCURRENCE_DATE_TIME] ,[MODIFY_DATE] ,[FAULT_CODE_DESCRIPTION] FROM [dbo].[ENGINE_FAULT_STATUS] where ESN='XXXXXXXX' AND FAULT_STATUS='0' ORDER BY MODIFY_DATE DESC; | For HB Notification 1. 故障代码在DM1 inactive 之后，下面3个条件应该全部满足 a. DM1中没有此故障代码 b. HB Active Fault中没有此故障代码 (2分钟之内) c. SQL Server中的此故障代码的状态/次数，如果 Storage 收到此故障代码 inactive 的FC Notification (OCCURRENCE_DATE_TIME)，则SQL Server以此FC Notification为准；如果Storage 没有收到此故障代码 inactive 的FC Notification (OCCURRENCE_DATE_TIME) ，则SQL Server以此HB Active_Fault (OCCURRENCE_DATE_TIME) 为准 For FC Notification 1.inactive的这个故障代码应该在FC Notification中出现，检查状态为inactive、次数与DM1消失之前保持一致。 2.其他未被激活/消除的故障代码不应该收到FC Notification | 、
| 源地址测试 | 1. 用Pcan-Explorer模拟源地址为除发动机地址(00/01)之外的DM1报文（SPN+FMI+OC） | 1. 从Storage中读取FC Notification 2. 从Storage中读取HB Notification的Active_Fault字段中的SPN+FMI+OC | CCI 平台不应该收到模拟的SPN+FMI+OC 值, 即 1. Storage中 FC table & FC Error table不应该出现此故障码及次数 2. Storage中HB JSON中Active_Fault不应该出现此故障码及次数
|  | 1. 用Pcan-Explorer模拟源地址为0的DM1报文（SPN+FMI+OC） | 1. 从Storage中读取FC Notification 2. 从Storage中读取HB Notification的Active_Fault字段中的SPN+FMI+OC | CCI 平台应该收到模拟的SPN+FMI+OC 值, 即 1. Storage中 FC table & FC Error table应该出现此故障码及次数 2. Storage中HB JSON中Active_Fault中应该出现此故障码及次数

## FC
来源 | SDK Interface Format v 2.601.002 | 参数描述 | J1939 PGN | J1939 SPN | ECM Value | FC Value | Pass/Fail | Comments | J1939 Broadcast/Request | Synchronization Requirement | SPN Position in PGN | J1939 Size | J1939 Resolution | J1939 Offset | J1939 Units | FC Notification | HB Notification
| NOTIFICATIONS / INPUTS TO CUMMINS | 头信息
TSP 平台 | Notification_Version | 通知信息是依据哪个交互格式版本，比如现在这个格式版本就是2.601.002 | [13 empty] | M | M
TSP 平台 | Message_Type | 当前发送的消息类型，是故障码通知，还是心跳通知 | [13 empty] | M | M
Tbox 终端 | Telematics_Box_ID | 车载终端盒子ID | [13 empty] | M | M
Tbox 终端 | Telematics_Box_Hardware_Variant | 车载终端盒硬件识别 | [13 empty] | M | M
Tbox 终端 | Telematics_Box_Software_Version | 车载终端盒软件识别 | [13 empty] | M | M
TSP 平台 | Telematics_Partner_Message_ID | TSP唯一的信息ID (不是授权钥匙，每条信息都不一样，没有特定的规则，TSP可以自定义) | [13 empty] | M | M
TSP 平台 | Telematics_Partner_Name | TSP名字 | [13 empty] | M | M
TSP 平台 | Customer_Reference | 客户名称（参考用） | [13 empty] | M | M
TSP 平台 | Equipment_ID | 设备ID（客户设备的ID/名称/车牌） | [13 empty] | M | M
发动机 | Engine_Serial_Number | 发动机序列号 | 65259 | 588 |  |  |  |  | Request |  | c | Variable - up to 200 bytes followed by an "*" delimiter | ASCII | 0 | ASCII | M | M
发动机 | VIN | 车的识别码 | 65260 | 237 |  |  |  |  | Request |  | 1 | Variable - up to 200 bytes followed by an "*" delimiter | ASCII | 0 | ASCII | M | M
TSP 平台 | Occurrence_Date_Time | Tbox终端从ECM采集此包的时间（终端产生的数据），是24小时制 GMT/UTC。 简单的格式：天-月-年 时：分：秒 或 满足ISO 8601标准 （推荐的） | [13 empty] | M | M
TSP 平台 | Sent_Date_Time | TSP发送此包数据至康明斯平台的时间，是24小时制 GMT/UTC。 简单的格式：天-月-年 时：分：秒 或 满足ISO 8601标准 （推荐的） | [13 empty] | M | M
发动机 | Active | 表明故障码的状态 - 非激活（0）或 激活 （1） | [13 empty] | M
Tbox 终端 | Datalink_Bus | 表明数据从什么通信协议来的，比如J1939或J1587 | [13 empty] | M
Tbox 终端 | Source_Address | 产生故障码的控制器的源地址 | [13 empty] | M | M
发动机 | SPN | SPN | [13 empty] | M
发动机 | FMI | FMI故障模式识别 | [13 empty] | M
发动机 | Occurrence_Count | 该故障码发生的累计次数 | [13 empty] | M
TSP 平台 | Active_Faults[] | Active_Faults 数组，每组包含以下四个参数 SPN,FMI,Occrence_Count,Fault_Source_Address 四个参数 ，JSON 示例 "Active_Faults":[ { "SPN":"", "FMI":"", "Fault_Source_Address":""， "Occurrence_Count":"" } ] | [14 empty] | M
发动机 | SPN | SPN 故障模式识别 | 65226 | [13 empty] | M
发动机 | FMI | FMI故障模式识别 | 65226 | [13 empty] | M
发动机 | Occurrence_Count | 该故障码发生的累计次数 | 65226 | [13 empty] | M
发动机 | Fault_Source_Address | 故障码源地址 | [14 empty] | M
Tbox 的GPS模块 | Latitude | 事件发生时基于WGS 84标准的维度 | [13 empty] | M | M
Tbox 的GPS模块 | Longitude | 事件发生时基于WGS 84标准的经度 | [13 empty] | M | M
Tbox 的GPS模块 | Altitude | 海拔 | [13 empty] | M | M
Tbox 的GPS模块 | Direction_Heading | 车辆运行的方向 N = 0, E = 90, S = 180, W= 270, etc. (preferred) | [13 empty] | M | M
TSP 平台 | Snapshot_DateTimestamp[] | 快照时的时间，是24小时制 GMT/UTC。 简单的格式：天-月-年 时：分：秒 或 满足ISO 8601标准 （推荐的） | [13 empty] | M | M
发动机 | Vehicle_Distance | 车辆累计的行驶距离 | 65248 | 245 |  |  |  |  | Broadcast |  | 5-8 | 4 bytes | 0.125 km/bit | 0 | km | M | M
TSP 平台 | Location_Text_Description | 位置的文字描述 | [13 empty] | M | M
GPS | GPS_Vehicle_Speed | Vehicle speed as measured by GPS/ GPS测量的车速 | [13 empty] | M | M
Tbox的 3轴或6轴电子罗盘 | Gradient | 坡度 | [13 empty] | M | M
Tbox的 3轴或6轴电子罗盘 | Accel Rate | 加速度 | [13 empty] | M | M
整车油箱液位传感器 | Fuel TANK Level | 油箱液位 | [13 empty] | M | M
TSP 平台 | Vehicle_Model | 车型。传输车辆的制造商、车型、功率（马力）、底盘和驱动信息，用‘¦‘分隔，例如‘福田¦超能GTL¦380¦S6¦6X2’。 | [13 empty] | M | M
TSP 平台 | Gross_Vehicle_Weight | 整车满载质量 | [13 empty] | M | M
TSP 平台 | Rear Axle Ratio | 车辆后桥速比 | [13 empty] | M | M
TSP 平台 | Transmission Model | 车辆变速箱型号 | [13 empty] | M | M
TSP 平台 | Tire Model | 车辆轮胎型号 | [13 empty] | M | M
TSP 平台 | Driven_Equipment | 由发动机驱动的设备的单位数量。 | [13 empty] | M | M
TSP 平台 | Customer_Equipment_Group[] | 该设备的应用(数组形式) | [13 empty] | M | M
TSP 平台 | value | 设备应用的值(车队属地) | [13 empty] | M | M
| SNAPSHOT PARAMETERS | 快照参数
发动机 | Calibration Verification Number[DM19] | 标定认证号 | 54016 | 1634 |  |  |  |  | Request | ≤10000ms | 1-4 | 4 bytes | 1 count/bit | 0 | count | M | M
发动机 | Calibration Identification[DM19] | ECM 标定版本 | 54016 | 1635 |  |  |  |  | Request | ≤10000ms | 5-20 | 16 bytes | ASCII | 0 | ASCII | M | M
发动机 | Engine Fan 1 Requested Percent Speed | 发动机风扇需求百分比转速 | 57344 | 986 |  |  |  |  | 1s | ≤1000ms | 1 | 1 byte | 0.4 %/bit | 0 | % | M | M
发动机 | Diesel Particulate Filter Regeneration Inhibit Switch | 再生禁止开关 | 57344 | 3695 |  |  |  |  | 1s | ≤1000ms | 6.1 | 2 bits | 4 states/2 bit | 0 | bit | M | M
发动机 | Diesel Particulate Filter Regeneration Force Switch | 再生强制开关 | 57344 | 3696 |  |  |  |  | 1s | ≤1000ms | 6.3 | 2 bits | 4 states/2 bit | 0 | bit | M | M
发动机 | Accelerator Pedal Position 1 | 油门开度 | 61443 | 91 |  |  |  |  | 50ms | ≤20ms | 2 | 1 byte | 0.4 %/bit | 0 | % | M | M
发动机 | Engine Percent Load At Current Speed | 指在当前发动机转速下，实际发动机转矩百分比（指示转矩）和最大有效指示转矩的比值。就是当前转速下实际扭矩与外特性扭矩之比。 | 61443 | 92 |  |  |  |  | 50ms | ≤20ms | 3 | 1 byte | 1 %/bit | 0 | % | M | M
发动机 | Actual Maximum Available Engine - Percent Torque | 最大扭矩/发动机参考扭矩 | 61443 | 3357 |  |  |  |  | 50ms | ≤20ms | 7 | 1 byte | 0.4 %/bit | 0 | % | M | M
发动机 | DPF Thermal Management Active | DPF 热管理 | 61443 | 5399 |  |  |  |  | 50ms | ≤20ms | 6.5 | 2 bits | 4 states/2 bit | 0 | bit | M | M
发动机 | SCR Thermal Management Active | SCR 热管理 | 61443 | 5400 |  |  |  |  | 50ms | ≤20ms | 6.7 | 2 bits | 4 states/2 bit | 0 | bit | M | M
发动机 | Engine Speed | 发动机转速 | 61444 | 190 |  |  |  |  | 20ms | 基准61444 | 4-5 | 2 bytes | 0.125 rpm per bit | 0 | rpm | M | M
发动机 | Driver's Demand Engine - Percent Torque | 驾驶员请求扭矩 | 61444 | 512 |  |  |  |  | 20ms | 基准61444 | 2 | 1 byte | 1 %/bit | -125 % | % | M | M
发动机 | Actual Engine - Percent Torque | 这是指发动机计算出来的输出转矩。该数据在指示转矩中以相对于发动机参考转矩的百 分比进行传输（见PGN65251中关于发动机配置消息）。发动机（输出）转矩百分比数值不能小于零，它包括气缸中克服摩擦力所需要的转矩。 | 61444 | 513 |  |  |  |  | 20ms | 基准61444 | 3 | 1 byte | 1 %/bit | -125 % | % | M | M
发动机 | Engine Torque Mode | 表示当前发动机或缓速器在哪一个转矩模式下产生、限制或控制转矩 | 61444 | 899 |  |  |  |  | 20ms | 基准61444 | 1.1 | 4 bits | 16 states/4 bit | 0 | bit | M | M
发动机 | Engine Demand - Percent Torque | 发动机需求扭矩 | 61444 | 2432 |  |  |  |  | 20ms | 基准61444 | 8 | 1 byte | 1 %/bit | -125 % | % | M | M
发动机 | Actual Engine - Percent Torque (Fractional) | 额外的扭矩比发动机参考扭矩 | 61444 | 4154 |  |  |  |  | 20ms | 基准61444 | 1.5 | 4 bits | 0.125 %/bit | 0 | % | M | M
发动机 | Engine Intake Air Mass Flow Rate | 进气质量流量 | 61450 | 132 |  |  |  |  | 50ms | ≤200ms | 3-4 | 2 bytes | 0.05 kg/h per bit | 0 | kg/h | M | M
发动机 | Aftertreatment 1 SCR Intake Nox 1 | 后处理1入口NOx浓度 | 61454 | 3216 |  |  |  |  | 50ms | ≤500ms | 1-2 | 2 bytes | 0.05 ppm/bit | -200 ppm | ppm | M | M
发动机 | Aftertreatment 1 Outlet NOx 1 | 后处理1出口NOx浓度 | 61455 | 3226 |  |  |  |  | 50ms | ≤500ms | 1-2 | 2 bytes | 0.05 ppm/bit | -200 ppm | ppm | M | M
发动机 | Aftertreatment 1 SCR System State | SCR系统状态 | 61475 | 4332 |  |  |  |  | 50ms | ≤500ms | 3.1 | 4 bits | 16 states/4 bit | 0 | bit | M | M
发动机 | Aftertreatment 1 Diesel Exhaust Fluid Actual Quantity of Integrator | 后处理尿素消耗量 | 61475 | 4333 |  |  |  |  | 50ms | ≤500ms | 4-5 | 2 bytes | 0.10 g/bit | 0 | g | M | M
发动机 | Aftertreatment 1 Diesel Exhaust Fluid Doser Absolute Pressure | 后处理尿素泵压力 | 61475 | 4334 |  |  |  |  | 50ms | ≤500ms | 6 | 1 byte | 8 kPa/bit | 0 | kPa | M | M
发动机 | SCR Operator Inducement Total Time | SCR降扭总时长 | 64598 | 7095 |  |  |  |  | 10s | ≤10000ms | 5-8 | 4 bytes | 1 s/bit | 0 | s | M | M
发动机 | Diesel Exhaust Fluid Tank 1 Empty Time | 尿素罐空的时间 | 64599 | 6817 |  |  |  |  | 10s | ≤10000ms | 1-4 | 4 bytes | 1 s/bit | 0 | s | M | M
发动机 | Diesel Exhaust Fluid Quality Malfunction Time | 尿素质量异常时间 | 64599 | 6818 |  |  |  |  | 10s | ≤10000ms | 5-8 | 4 bytes | 1 s/bit | 0 | s | M | M
发动机 | Engine Exhaust Bank 1 Pressure Regulator Position | 排气蝶阀开度 | 64753 | 5625 |  |  |  |  | 100ms | ≤200ms | 3 | 1 byte | 0.4 %/bit | 0 | % | M | M
发动机 | Engine Amber Warning Lamp Command | 发动机黄色报警灯命令 | 64775 | 5078 |  |  |  |  | 1s | ≤1000ms | 1.3 | 2 bits | 4 states/2 bit | 0 | bit | M | M
发动机 | Engine Red Stop Lamp Command | 发动机红色报警灯命令 | 64775 | 5079 |  |  |  |  | 1s | ≤1000ms | 1.5 | 2 bits | 4 states/2 bit | 0 | bit | M | M
发动机 | OBD Malfunction Indicator Lamp Command | OBD故障指示灯命令 | 64775 | 5080 |  |  |  |  | 1s | ≤1000ms | 1.7 | 2 bits | 4 states/2 bit | 0 | bit | M | M
发动机 | Aftertreatment 1 Diesel Oxidation Catalyst Intake Gas Temperature | 后处理氧化还原催化器入口温度 | 64800 | 4765 |  |  |  |  | 500ms | ≤500ms | 1-2 | 2 bytes | 0.03125 °C/bit | -273 °C | °C | M | M
发动机 | Aftertreatment 1 SCR Intake Temperature | SCR进口温度 | 64830 | 4360 |  |  |  |  | 500ms | ≤500ms | 1-2 | 2 bytes | 0.03125 °C/bit | -273 °C | °C | M | M
发动机 | Aftertreatment 1 SCR Outlet Temperature | SCR出口温度 | 64830 | 4363 |  |  |  |  | 500ms | ≤500ms | 4-5 | 2 bytes | 0.03125 °C/bit | -273 °C | °C | M | M
发动机 | Gross Combination Weight | 拖挂满载总质量 | 64872 | 417 |  |  |  |  | 10s | ≤10000ms | 1-3 | 3 bytes | 2 kg/bit | 0 | kg | M | M
发动机 | Aftertreatment 1 SCR Conversion Efficiency | 后处理选择催化还原效率 | 64878 | 4364 |  |  |  |  | Request | ≤10000ms | 5 | 1 byte | 0.4 %/bit | 0 | % | M | M
发动机 | Diesel Particulate Filter 1 Ash Load Percent | 柴油颗粒捕集器灰分百分比 | 64891 | 3720 |  |  |  |  | Request | ≤10000ms | 2 | 1 byte | 1 %/bit | 0 | % | M | M
发动机 | Diesel Particulate Filter 1 Time Since Last Active Regeneration | 柴油颗粒捕集器上次再生到当前的时间 | 64891 | 3721 |  |  |  |  | Request | ≤10000ms | 3-6 | 4 bytes | 1 s/bit | 0 | s | M | M
发动机 | Diesel Particulate Filter Status | 柴油颗粒捕集器工作状态 | 64892 | 3701 |  |  |  |  | 1s | ≤1000ms | 2.5 | 3 bits | 8 states/3 bit | 0 | bit | M | M
发动机 | Diesel Particulate Filter Outlet Pressure 1 | 柴油颗粒捕集器出口压力 | 64908 | 3610 |  |  |  |  | 500ms | ≤500ms | 3-4 | 2 bytes | 0.1 kPa/bit | 0 | kPa | M | M
发动机 | Engine Operating State | 发动机工作状态 | 64914 | 3543 |  |  |  |  | 250ms | ≤500ms | 1.1 | 4 bits | 16 states/4 bit | 0 | bit | M | M
发动机 | Engine Derate Request | 发动机降扭请求 | 64914 | 3644 |  |  |  |  | 250ms | ≤500ms | 8 | 1 byte | 0.4 %/bit | 0 | % | M | M
发动机 | Aftertreatment 1 Total Fuel Used | 后处理燃油消耗量 | 64920 | 3522 |  |  |  |  | Request | ≤10000ms | 1-4 | 4 bytes | 0.5 L/bit | 0 | L | M | M
发动机 | Aftertreatment 1 Total Regeneration Time | 后处理总再生时间 | 64920 | 3523 |  |  |  |  | Request | ≤10000ms | 5-8 | 4 bytes | 1 s/bit | 0 | s | M | M
发动机 | Aftertreatment 1 Total Disabled Time | 后处理再生禁止时间 | 64920 | 3524 |  |  |  |  | Request | ≤10000ms | 9-12 | 4 bytes | 1 s/bit | 0 | s | M | M
发动机 | Aftertreatment 1 Total Number of Active Regenerations | 后处理总再生次数 | 64920 | 3525 |  |  |  |  | Request | ≤10000ms | 13-16 | 4 bytes | 1 count/bit | 0 | count | M | M
发动机 | Aftertreatment 1 Diesel Particulate Filter Total Number of Active Regeneration Inhibit Requests | 后处理再生禁止次数 | 64920 | 3727 |  |  |  |  | Request | ≤10000ms | 25-28 | 4 bytes | 1 count/bit | 0 | count | M | M
发动机 | Aftertreatment 1 Diesel Particulate Filter Total Number of Active Regeneration Manual Requests | 后处理人工请求再生次数 | 64920 | 3728 |  |  |  |  | Request | ≤10000ms | 29-32 | 4 bytes | 1 count/bit | 0 | count | M | M
发动机 | Aftertreatment 1 Average Time Between Active Regenerations | 后处理平均再生间隔 | 64920 | 5454 |  |  |  |  | Request | ≤10000ms | 33-36 | 4 bytes | 1 s/bit | 0 | s | M | M
发动机 | Aftertreatment 1 Diesel Exhaust Fluid Concentration | 尿素浓度 | 64923 | 3516 |  |  |  |  | 1s | ≤1000ms | 2 | 1 byte | 0.25 %/bit | 0 | % | M | M
发动机 | Aftertreatment 1 Diesel Particulate Filter Differential Pressure | 柴油颗粒捕集器压差 | 64946 | 3251 |  |  |  |  | 500ms | ≤500ms | 5-6 | 2 bytes | 0.1 kPa/bit | 0 | kPa | M | M
发动机 | Aftertreatment 1 Diesel Particulate Filter Outlet Gas Temperature | 柴油颗粒捕集器出口温度 | 64947 | 3246 |  |  |  |  | 500ms | ≤500ms | 3-4 | 2 bytes | 0.03125 °C/bit | -273 °C | °C | M | M
发动机 | Aftertreatment 1 Diesel Particulate Filter Intake Gas Temperature | 柴油颗粒捕集器入口温度 | 64948 | 3242 |  |  |  |  | 500ms | ≤500ms | 3-4 | 2 bytes | 0.03125 °C/bit | -273 °C | °C | M | M
发动机 | Time Since Engine Start[DM26] | 发动机启动后工作时间 | 64952 | 3301 |  |  |  |  | Request | ≤10000ms | 1-2 | 2 bytes | 1 s/bit | 0 | s | M | M
发动机 | Aftertreatment 1 Diesel Exhaust Fluid Tank Level | 尿素罐液位 | 65110 | 1761 |  |  |  |  | 1s | ≤1000ms | 1 | 1 byte | 0.4 %/bit | 0 | % | M | M
发动机 | Aftertreatment 1 Diesel Exhaust Fluid Tank Temperature | 尿素罐温度 | 65110 | 3031 |  |  |  |  | 1s | ≤1000ms | 2 | 1 byte | 1 °C/bit | -40 °C | °C | M | M
发动机 | Aftertreatment SCR Operator Inducement Severity | 后处理SCR降扭严重度 | 65110 | 5246 |  |  |  |  | 1s | ≤1000ms | 6.6 | 3 bits | 8 states/3 bit | 0 | bit | M | M
发动机 | Engine Exhaust Pressure 1 | 排气压力 | 65170 | 1209 |  |  |  |  | 100ms | ≤200ms | 2-3 | 2 bytes | 1/128 kPa/bit | -250 kPa | kPa | M | M
发动机 | Total ECU Run Time | ECM上电时长 | 65201 | 1033 |  |  |  |  | Request | ≤10000ms | 5-8 | 4 bytes | 0.05 h/bit | 0 | h | M | M
发动机 | Fan Drive State | 风扇驱动状态 | 65213 | 977 |  |  |  |  | 1s | ≤1000ms | 2.1 | 4 bits | 16 states/4 bit | 0 | bit | M | M
发动机 | Fan Speed | 风扇转速 | 65213 | 1639 |  |  |  |  | 1s | ≤1000ms | 3-4 | 2 bytes | 0.125 rpm per bit | 0 | rpm | M | M
发动机 | High Resolution Total Vehicle Distance | 高分辨率车辆总里程 | 65217 | 917 |  |  |  |  | 1s | ≤1000ms | 1-4 | 4 bytes | 5 m/bit | 0 | m | M | M
发动机 | Software Identification | 软件版本 | 65242 | 234 |  |  |  |  | Request | ≤10000ms | 2-N | Variable - up to 200 bytes followed by an "*" delimiter | ASCII | 0 | ASCII | M | M
发动机 | Engine Total Idle Hours | 在怠速条件下运行发动机的累计时间 | 65244 | 235 |  |  |  |  | Request | ≤10000ms | 5-8 | 4 bytes | 0.05 h/bit | 0 | h | M | M
发动机 | Engine Total Idle Fuel Used | 发动机怠速总消耗油量 | 65244 | 236 |  |  |  |  | Request | ≤10000ms | 1-4 | 4 bytes | 0.5 L/bit | 0 | L | M | M
发动机 | Nominal Friction - Percent Torque | 摩擦扭矩百分比 | 65247 | 514 |  |  |  |  | 20ms | ≤20ms | 1 | 1 byte | 1 %/bit | -125% | % | M | M
发动机 | Estimated Engine Parasitic Losses - Percent Torque | 附件扭矩百分比 | 65247 | 2978 |  |  |  |  | 20ms | ≤20ms | 5 | 1 byte | 1 %/bit | -125% | % | M | M
发动机 | Engine Reference Torque | 是所有已定义的发动机指示转矩参数的100%参考值。它只能被定义一次，即使有不同的发动机转矩特性图有效可用，也不可以修改这个参考值。 | 65251 | 544 |  |  |  |  | 5s | ≤5000ms | 20-21 | 2 bytes | 1 Nm/bit | 0 | Nm | M | M
发动机 | Engine Total Hours of Operation | 发动机总工作时间 | 65253 | 247 |  |  |  |  | Request | ≤10000ms | 1-4 | 4 bytes | 0.05 h/bit | 0 | h | M | M
发动机 | Engine Total Revolutions | 在运行过程中发动机曲轴的累计旋转圈数 | 65253 | 249 |  |  |  |  | Request | ≤10000ms | 5-8 | 4 bytes | 1000 r/bit | 0 | r | M | M
发动机 | Engine Trip Fuel | 在一次行程中消耗的所有或部分的燃油数量 | 65257 | 182 |  |  |  |  | Request | ≤10000ms | 1-4 | 4 bytes | 0.5 L/bit | 0 | L | M | M
发动机 | Engine Total Fuel Used | 在车辆运行过程所使用的燃油累计量 | 65257 | 250 |  |  |  |  | Request | ≤10000ms | 5-8 | 4 bytes | 0.5 L/bit | 0 | L | M | M
发动机 | Make | 厂家名字 | 65259 | 586 |  |  |  |  | Request | ≤10000ms | a | Variable - up to 5 bytes followed by an "*" delimiter | ASCII | 0 | ASCII | M | M
发动机 | Model | 型号 | 65259 | 587 |  |  |  |  | Request | ≤10000ms | b | Variable - up to 200 bytes followed by an "*" delimiter | ASCII | 0 | ASCII | M | M
发动机 | Engine Coolant Temperature | 发动机冷却液温度 | 65262 | 110 |  |  |  |  | 1s | ≤1000ms | 1 | 1 byte | 1 °C/bit | -40 °C | °C | M | M
发动机 | Engine Oil Temperature 1 | 发动机机油温度 | 65262 | 175 |  |  |  |  | 1s | ≤1000ms | 3-4 | 2 bytes | 0.03125 °C/bit | -273 °C | °C | M | M
发动机 | Engine Oil Pressure | 发动机机油压力 | 65263 | 100 |  |  |  |  | 500ms | ≤500ms | 4 | 1 byte | 4 kPa/bit | 0 | kPa | M | M
发动机 | Engine Coolant Level 1 | 发动机冷却液液位 | 65263 | 111 |  |  |  |  | 500ms | ≤500ms | 8 | 1 byte | 0.4 %/bit | 0 | % | M | M
发动机 | Parking Brake Switch | 手刹开关 | 65265 | 70 |  |  |  |  | 100ms | ≤20ms | 1.3 | 2 bits | 4 states/2 bit | 0 | bit | M | M
发动机 | Wheel-Based Vehicle Speed | 轮基车速 | 65265 | 84 |  |  |  |  | 100ms | ≤20ms | 2-3 | 2 bytes | 1/256 km/h per bit | 0 | km/h | M | M
发动机 | Cruise Control Active | 巡航控制使能 | 65265 | 595 |  |  |  |  | 100ms | ≤20ms | 4.1 | 2 bits | 4 states/2 bit | 0 | bit | M | M
发动机 | Brake Switch | 制动开关 | 65265 | 597 |  |  |  |  | 100ms | ≤20ms | 4.5 | 2 bits | 4 states/2 bit | 0 | bit | M | M
发动机 | Clutch Switch | 离合器开关 | 65265 | 598 |  |  |  |  | 100ms | ≤20ms | 4.7 | 2 bits | 4 states/2 bit | 0 | bit | M | M
发动机 | Engine Throttle Valve 1 Position 1 | 进气蝶阀开度 | 65266 | 51 |  |  |  |  | 100ms | ≤200ms | 7 | 1 byte | 0.4 %/bit | 0 | % | M | M
发动机 | Barometric Pressure | 周围环境的绝对气压 | 65269 | 108 |  |  |  |  | 1s | ≤1000ms | 1 | 1 byte | 0.5 kPa/bit | 0 | kPa | M | M
发动机 | Ambient Air Temperature | 车辆周围的空气温度 | 65269 | 171 |  |  |  |  | 1s | ≤1000ms | 4-5 | 2 bytes | 0.03125 °C/bit | -273 °C | °C | M | M
发动机 | Engine Intake Manifold #1 Pressure | 发动机进气歧管压力 | 65270 | 102 |  |  |  |  | 500ms | ≤20ms | 2 | 1 byte | 2 kPa/bit | 0 | kPa | M | M
发动机 | Engine Intake Manifold 1 Temperature | 发动机进气歧管温度 | 65270 | 105 |  |  |  |  | 500ms | ≤20ms | 3 | 1 byte | 1 °C/bit | -40 °C | °C | M | M
发动机 | Battery Potential / Power Input 1 | 电池电压 | 65271 | 168 |  |  |  |  | 1s | ≤1000ms | 5-6 | 2 bytes | 0.05V/bit | 0 | V | M | M
发动机 | Emission Control System Operator Inducement Severity | 排放控制系统运行诱因严重等级 | 65279 | 5826 |  |  |  |  | 10s | ≤10000ms | 2.4 | 3 bits | 8 states/3 bit | 0 | bit | M | M

## FC组合测试
Error Name | Fault Code | SPN | FMI | Index | OC | ECM Result |  | Actual Results |  |  |  | Pass/Fail | Comments
[6 empty] | Active /Time | Inactive /Time | HB-Acitve Faults |  | FC Notification
[8 empty] | Active_现象 & Time | Inactive_现象 & Time | Active_现象 & Time | Inactive_现象 & Time
Test Case 1: 依次现行/非现行故障码，使用ETS功能
WATER_IN_FUEL_ERROR | 418 | 97 | 15 |  | 1 | 10:27 | 10:35 |  |  |  |  | PASS
SL_RELAY_HIGH_ERROR | 585 | 677 | 4 |  | 1 | 11:10 | 11:15 |  |  |  |  | PASS
GHC_HIGH_VOLTAGE_ERROR_1 | 2555 | 729 | 3 |  | 1 | 11:35 | 11:44 |  |  |  |  | PASS
ACCEL_POS_SENSOR2_HIGH_ERROR | 1239 | 2623 | 3 |  | 1 | 14:06 | 14:14 |  |  |  |  | PASS
Test Case 2: 现行下面所有故障码，使用calterm一个一个非现行，使用ETS功能
WATER_IN_FUEL_ERROR | 418 | 97 | 15 |  | 1 | 10:12 | 11:46 |  |  |  |  | PASS
SL_RELAY_HIGH_ERROR | 585 | 677 | 4 |  | 1 | 10:19 | 13:12 |  |  |  |  | PASS
COOLANT_LEVEL_HIGH_ERROR | 195 | 111 | 3 |  | 1 | 10:22 | 13:19 |  |  |  |  | PASS
FAN_CLUTCH_LOW_CTRL_ERROR | 2377 | 647 | 3 |  | 1 | 10:27 | 13:28 |  |  |  |  | PASS
Test Case 3: 现行下面所有故障码，使用calterm一次性非现行，使用Calterm擦除功能
WATER_IN_FUEL_ERROR | 418 | 97 | 15 |  | 1 | 14:35 | 15:00
SL_RELAY_HIGH_ERROR | 585 | 677 | 4 |  | 1 | 14:37 | 15:00
COOLANT_LEVEL_HIGH_ERROR | 195 | 111 | 3 |  | 1 | 14:38 | 15:00
FAN_CLUTCH_LOW_CTRL_ERROR | 2377 | 647 | 3 |  | 1 | 14:39 | 15:00
Test Case 4: 使下面故障码次数增加，大于1分钟改变一次状态，使用ETS功能
AFW_LOW_VOLTAGE_ERROR | 597 | 167 | 18 |  | 1 | 13:34 | 13:42
AFW_LOW_VOLTAGE_ERROR | 597 | 167 | 18 |  | 2 | 13:48 | 13:54
AFW_LOW_VOLTAGE_ERROR | 597 | 167 | 18 |  | 3 | 14:00 | 14:16
Test Case 5: 快速现行/非现行，1分钟之内要改变一次状态，使用ETS功能
AFW_LOW_VOLTAGE_ERROR | 597 | 167 | 18 |  | 1 | 9:30 | 9:30 |  |  |  |  | PASS
AFW_LOW_VOLTAGE_ERROR | 597 | 167 | 18 |  | 2 | 9:30 | 9:30 |  |  |  |  | PASS
AFW_LOW_VOLTAGE_ERROR | 597 | 167 | 18 |  | 3 | 9:30 | 9:30 |  |  |  |  | PASS
Test Case 6: 现行两个故障码(相同 SPN/ 不同 FMI) -一次性非现行，使用Calterm擦除功能
COOLANT_LEVEL_HIGH_ERROR | 195 | 111 | 3 |  | 1 | 14:25 | 14:38 |  |  |  |  | PASS
COOLANT_LEVEL_LOW_ERROR | 196 | 111 | 4 |  | 1 | 14:30 | 14:38 |  |  |  |  | PASS
Test Case 7: 依次现行/非现行故障码(相同 SPN/ 不同 FMI)，使用ETS功能
COOLANT_LEVEL_HIGH_ERROR | 195 | 111 | 3 |  | 1 | 14:43 | 14:48 |  |  |  |  | PASS
COOLANT_LEVEL_LOW_ERROR | 196 | 111 | 4 |  | 1 | 14:53 | 14:58 |  |  |  |  | PASS
Test Case 8: Activate all FC and deactivate five faults randomly，使用ETS功能
WATER_IN_FUEL_ERROR | 418 | 97 | 15 |  | 1 | 10:09 | [5 empty] | PASS
SL_RELAY_HIGH_ERROR | 585 | 677 | 4 |  | 0 | 10:13 | 13:25 |  |  |  |  | PASS
COOLANT_LEVEL_HIGH_ERROR | 195 | 111 | 3 |  | 0 | 10:16 | 13:30 |  |  |  |  | PASS
GHC_HIGH_VOLTAGE_ERROR_1 | 2555 | 729 | 3 |  | 1 | 10:18 | [5 empty] | PASS
FAN_CLUTCH_LOW_CTRL_ERROR | 2377 | 647 | 3 |  | 0 | 10:21 | 13:30 |  |  |  |  | PASS
AFW_LOW_VOLTAGE_ERROR | 597 | 167 | 18 |  | 1 | 10:24 | [5 empty] | PASS
OIL_PRESSURE_RPM_ERROR | 415 | 100 | 1 |  | 0 | 10:30 | 13:31 |  |  |  |  | PASS
INDM_REAGENT_QUALITY_ERROR | 4488 | 5841 | 31 |  | 1 | 10:34 | [5 empty] | PASS
COOLANT_LEVEL_LOW_ERROR | 196 | 111 | 4 |  | 0 | 10:36 | 13:31 |  |  |  |  | PASS
ENGINE_OVERSPEED_ERROR | 234 | 190 | 0 |  | 1 | 10:38 | [5 empty] | PASS
Test Case 9: 用Pcan模拟DM1报文--- SA - 03
DUAL_ACCEL_CONFORMANCE_ERROR | 1242 | 91 | 2 |  | 1 | 14:05 | 14:22 |  |  |  |  | PASS
INDM_REAGENT_QUALITY_ERROR | 4488 | 5841 | 31 |  | 1 | 14:05 | 14:22 |  |  |  |  | PASS
USFE_HIGH_ERROR | 4948 | 6874 | 3 |  | 1 | 14:05 | 14:22 |  |  |  |  | PASS
Test Case 10: At the same time Activate and deactivate faults on SA- 00/03，使用ETS功能
WATER_IN_FUEL_ERROR | 418 | 97 | 15 | 00 | 1
SL_RELAY_HIGH_ERROR | 585 | 677 | 4 | 00 | 1
COOLANT_LEVEL_HIGH_ERROR | 195 | 111 | 3 | 00 | 1
DUAL_ACCEL_CONFORMANCE_ERROR | 1242 | 91 | 2 | 30 | 1
INDM_REAGENT_QUALITY_ERROR | 4488 | 5841 | 31 | 30 | 1
USFE_HIGH_ERROR | 4948 | 6874 | 3 | 30 | 1
Test Case 11

## FC Response
测试用例 |  | ECM测试人员 | CCI平台测试人员工作 | 验收标准 | Pass/Fail | Comments
FC Response 测试 | FC Response 数据测试 | 告知康明斯云平台测试触发的FC 信息。 | "在测试环境数据库中，执行如下SQL, 其中TSP和 %ESN% 根据实际测试的TSP 和ESN 值进行替换，检查返回结果中的 Response_message 值与实际触发的FC是否一致。 SEND_FLAG 为2是正确，若为其他状态，需要找开发确认原因。 // 0: No Need for Send // 1: Waitting for Send // 2: Sending Completed and Success to Process // 3: Failed to Send // 4: Sending Completed but Failed to Process SELECT TOP (1000) [CUSTOMER_RESPONSE_ID] ,[TSP_NAME] ,[TELEMATICS_PARTNER_MESSAGE_ID] ,[MESSAGE_TYPE] ,[RESPONSE_MESSAGE_TYPE] ,[RESPONSE_MESSAGE] ,[LAST_UPDATED_TIMESTAMP] ,[SEND_FLAG] ,[SENT_TIMESTAMP] ,[RETRY_TIMES] ,[EXCEPTION_LOG] FROM [dbo].[CUSTOMER_RESPONSE_LOG] where TSP_NAME='XX' AND RESPONSE_MESSAGE LIKE '%ESN%' order by [SENT_TIMESTAMP] desc" | 查询代码是2，即为发动成功

## 同步性
来源 | SDK Interface Format v 2.601.002 | 参数描述 | J1939 PGN | J1939 SPN | J1939 Broadcast/Request | Synchronization Requirement | 此参数的CAN Data Time | Engine Speed CAN Data Time | 实际同步性时间 | Pass/Fail | Comments | SPN Position in PGN | J1939 Size | J1939 Resolution | J1939 Offset | J1939 Units | FC Notification | HB Notification
| SNAPSHOT PARAMETERS | 快照参数
发动机 | Calibration Verification Number[DM19] | 标定认证号 | 54016 | 1634 | Request | ≤10000ms | [5 empty] | 1-4 | 4 bytes | 1 count/bit | 0 | count | M | M
发动机 | Calibration Identification[DM19] | ECM 标定版本 | 54016 | 1635 | Request | ≤10000ms | [5 empty] | 5-20 | 16 bytes | ASCII | 0 | ASCII | M | M
发动机 | Engine Fan 1 Requested Percent Speed | 发动机风扇需求百分比转速 | 57344 | 986 | 1s | ≤1000ms | [5 empty] | 1 | 1 byte | 0.4 %/bit | 0 | % | M | M
发动机 | Diesel Particulate Filter Regeneration Inhibit Switch | 再生禁止开关 | 57344 | 3695 | 1s | ≤1000ms | [5 empty] | 6.1 | 2 bits | 4 states/2 bit | 0 | bit | M | M
发动机 | Diesel Particulate Filter Regeneration Force Switch | 再生强制开关 | 57344 | 3696 | 1s | ≤1000ms | [5 empty] | 6.3 | 2 bits | 4 states/2 bit | 0 | bit | M | M
发动机 | Accelerator Pedal Position 1 | 油门开度 | 61443 | 91 | 50ms | ≤20ms | [5 empty] | 2 | 1 byte | 0.4 %/bit | 0 | % | M | M
发动机 | Engine Percent Load At Current Speed | 指在当前发动机转速下，实际发动机转矩百分比（指示转矩）和最大有效指示转矩的比值。就是当前转速下实际扭矩与外特性扭矩之比。 | 61443 | 92 | 50ms | ≤20ms | [5 empty] | 3 | 1 byte | 1 %/bit | 0 | % | M | M
发动机 | Actual Maximum Available Engine - Percent Torque | 最大扭矩/发动机参考扭矩 | 61443 | 3357 | 50ms | ≤20ms | [5 empty] | 7 | 1 byte | 0.4 %/bit | 0 | % | M | M
发动机 | DPF Thermal Management Active | DPF 热管理 | 61443 | 5399 | 50ms | ≤20ms | [5 empty] | 6.5 | 2 bits | 4 states/2 bit | 0 | bit | M | M
发动机 | SCR Thermal Management Active | SCR 热管理 | 61443 | 5400 | 50ms | ≤20ms | [5 empty] | 6.7 | 2 bits | 4 states/2 bit | 0 | bit | M | M
发动机 | Engine Speed | 发动机转速 | 61444 | 190 | 20ms | 基准61444 | [5 empty] | 4-5 | 2 bytes | 0.125 rpm per bit | 0 | rpm | M | M
发动机 | Driver's Demand Engine - Percent Torque | 驾驶员请求扭矩 | 61444 | 512 | 20ms | 基准61444 | [5 empty] | 2 | 1 byte | 1 %/bit | -125 % | % | M | M
发动机 | Actual Engine - Percent Torque | 这是指发动机计算出来的输出转矩。该数据在指示转矩中以相对于发动机参考转矩的百 分比进行传输（见PGN65251中关于发动机配置消息）。发动机（输出）转矩百分比数值不能小于零，它包括气缸中克服摩擦力所需要的转矩。 | 61444 | 513 | 20ms | 基准61444 | [5 empty] | 3 | 1 byte | 1 %/bit | -125 % | % | M | M
发动机 | Engine Torque Mode | 表示当前发动机或缓速器在哪一个转矩模式下产生、限制或控制转矩 | 61444 | 899 | 20ms | 基准61444 | [5 empty] | 1.1 | 4 bits | 16 states/4 bit | 0 | bit | M | M
发动机 | Engine Demand - Percent Torque | 发动机需求扭矩 | 61444 | 2432 | 20ms | 基准61444 | [5 empty] | 8 | 1 byte | 1 %/bit | -125 % | % | M | M
发动机 | Actual Engine - Percent Torque (Fractional) | 额外的扭矩比发动机参考扭矩 | 61444 | 4154 | 20ms | 基准61444 | [5 empty] | 1.5 | 4 bits | 0.125 %/bit | 0 | % | M | M
发动机 | Engine Intake Air Mass Flow Rate | 进气质量流量 | 61450 | 132 | 50ms | ≤200ms | [5 empty] | 3-4 | 2 bytes | 0.05 kg/h per bit | 0 | kg/h | M | M
发动机 | Aftertreatment 1 SCR Intake Nox 1 | 后处理1入口NOx浓度 | 61454 | 3216 | 50ms | ≤500ms | [5 empty] | 1-2 | 2 bytes | 0.05 ppm/bit | -200 ppm | ppm | M | M
发动机 | Aftertreatment 1 Outlet NOx 1 | 后处理1出口NOx浓度 | 61455 | 3226 | 50ms | ≤500ms | [5 empty] | 1-2 | 2 bytes | 0.05 ppm/bit | -200 ppm | ppm | M | M
发动机 | Aftertreatment 1 SCR System State | SCR系统状态 | 61475 | 4332 | 50ms | ≤500ms | [5 empty] | 3.1 | 4 bits | 16 states/4 bit | 0 | bit | M | M
发动机 | Aftertreatment 1 Diesel Exhaust Fluid Actual Quantity of Integrator | 后处理尿素消耗量 | 61475 | 4333 | 50ms | ≤500ms | [5 empty] | 4-5 | 2 bytes | 0.10 g/bit | 0 | g | M | M
发动机 | Aftertreatment 1 Diesel Exhaust Fluid Doser Absolute Pressure | 后处理尿素泵压力 | 61475 | 4334 | 50ms | ≤500ms | [5 empty] | 6 | 1 byte | 8 kPa/bit | 0 | kPa | M | M
发动机 | SCR Operator Inducement Total Time | SCR降扭总时长 | 64598 | 7095 | 10s | ≤10000ms | [5 empty] | 5-8 | 4 bytes | 1 s/bit | 0 | s | M | M
发动机 | Diesel Exhaust Fluid Tank 1 Empty Time | 尿素罐空的时间 | 64599 | 6817 | 10s | ≤10000ms | [5 empty] | 1-4 | 4 bytes | 1 s/bit | 0 | s | M | M
发动机 | Diesel Exhaust Fluid Quality Malfunction Time | 尿素质量异常时间 | 64599 | 6818 | 10s | ≤10000ms | [5 empty] | 5-8 | 4 bytes | 1 s/bit | 0 | s | M | M
发动机 | Engine Exhaust Bank 1 Pressure Regulator Position | 排气蝶阀开度 | 64753 | 5625 | 100ms | ≤200ms | [5 empty] | 3 | 1 byte | 0.4 %/bit | 0 | % | M | M
发动机 | Engine Amber Warning Lamp Command | 发动机黄色报警灯命令 | 64775 | 5078 | 1s | ≤1000ms | [5 empty] | 1.3 | 2 bits | 4 states/2 bit | 0 | bit | M | M
发动机 | Engine Red Stop Lamp Command | 发动机红色报警灯命令 | 64775 | 5079 | 1s | ≤1000ms | [5 empty] | 1.5 | 2 bits | 4 states/2 bit | 0 | bit | M | M
发动机 | OBD Malfunction Indicator Lamp Command | OBD故障指示灯命令 | 64775 | 5080 | 1s | ≤1000ms | [5 empty] | 1.7 | 2 bits | 4 states/2 bit | 0 | bit | M | M
发动机 | Aftertreatment 1 Diesel Oxidation Catalyst Intake Gas Temperature | 后处理氧化还原催化器入口温度 | 64800 | 4765 | 500ms | ≤500ms | [5 empty] | 1-2 | 2 bytes | 0.03125 °C/bit | -273 °C | °C | M | M
发动机 | Aftertreatment 1 SCR Intake Temperature | SCR进口温度 | 64830 | 4360 | 500ms | ≤500ms | [5 empty] | 1-2 | 2 bytes | 0.03125 °C/bit | -273 °C | °C | M | M
发动机 | Aftertreatment 1 SCR Outlet Temperature | SCR出口温度 | 64830 | 4363 | 500ms | ≤500ms | [5 empty] | 4-5 | 2 bytes | 0.03125 °C/bit | -273 °C | °C | M | M
发动机 | Gross Combination Weight | 拖挂满载总质量 | 64872 | 417 | 10s | ≤10000ms | [5 empty] | 1-3 | 3 bytes | 2 kg/bit | 0 | kg | M | M
发动机 | Aftertreatment 1 SCR Conversion Efficiency | 后处理选择催化还原效率 | 64878 | 4364 | Request | ≤10000ms | [5 empty] | 5 | 1 byte | 0.4 %/bit | 0 | % | M | M
发动机 | Diesel Particulate Filter 1 Ash Load Percent | 柴油颗粒捕集器灰分百分比 | 64891 | 3720 | Request | ≤10000ms | [5 empty] | 2 | 1 byte | 1 %/bit | 0 | % | M | M
发动机 | Diesel Particulate Filter 1 Time Since Last Active Regeneration | 柴油颗粒捕集器上次再生到当前的时间 | 64891 | 3721 | Request | ≤10000ms | [5 empty] | 3-6 | 4 bytes | 1 s/bit | 0 | s | M | M
发动机 | Diesel Particulate Filter Status | 柴油颗粒捕集器工作状态 | 64892 | 3701 | 1s | ≤1000ms | [5 empty] | 2.5 | 3 bits | 8 states/3 bit | 0 | bit | M | M
发动机 | Diesel Particulate Filter Outlet Pressure 1 | 柴油颗粒捕集器出口压力 | 64908 | 3610 | 500ms | ≤500ms | [5 empty] | 3-4 | 2 bytes | 0.1 kPa/bit | 0 | kPa | M | M
发动机 | Engine Operating State | 发动机工作状态 | 64914 | 3543 | 250ms | ≤500ms | [5 empty] | 1.1 | 4 bits | 16 states/4 bit | 0 | bit | M | M
发动机 | Engine Derate Request | 发动机降扭请求 | 64914 | 3644 | 250ms | ≤500ms | [5 empty] | 8 | 1 byte | 0.4 %/bit | 0 | % | M | M
发动机 | Aftertreatment 1 Total Fuel Used | 后处理燃油消耗量 | 64920 | 3522 | Request | ≤10000ms | [5 empty] | 1-4 | 4 bytes | 0.5 L/bit | 0 | L | M | M
发动机 | Aftertreatment 1 Total Regeneration Time | 后处理总再生时间 | 64920 | 3523 | Request | ≤10000ms | [5 empty] | 5-8 | 4 bytes | 1 s/bit | 0 | s | M | M
发动机 | Aftertreatment 1 Total Disabled Time | 后处理再生禁止时间 | 64920 | 3524 | Request | ≤10000ms | [5 empty] | 9-12 | 4 bytes | 1 s/bit | 0 | s | M | M
发动机 | Aftertreatment 1 Total Number of Active Regenerations | 后处理总再生次数 | 64920 | 3525 | Request | ≤10000ms | [5 empty] | 13-16 | 4 bytes | 1 count/bit | 0 | count | M | M
发动机 | Aftertreatment 1 Diesel Particulate Filter Total Number of Active Regeneration Inhibit Requests | 后处理再生禁止次数 | 64920 | 3727 | Request | ≤10000ms | [5 empty] | 25-28 | 4 bytes | 1 count/bit | 0 | count | M | M
发动机 | Aftertreatment 1 Diesel Particulate Filter Total Number of Active Regeneration Manual Requests | 后处理人工请求再生次数 | 64920 | 3728 | Request | ≤10000ms | [5 empty] | 29-32 | 4 bytes | 1 count/bit | 0 | count | M | M
发动机 | Aftertreatment 1 Average Time Between Active Regenerations | 后处理平均再生间隔 | 64920 | 5454 | Request | ≤10000ms | [5 empty] | 33-36 | 4 bytes | 1 s/bit | 0 | s | M | M
发动机 | Aftertreatment 1 Diesel Exhaust Fluid Concentration | 尿素浓度 | 64923 | 3516 | 1s | ≤1000ms | [5 empty] | 2 | 1 byte | 0.25 %/bit | 0 | % | M | M
发动机 | Aftertreatment 1 Diesel Particulate Filter Differential Pressure | 柴油颗粒捕集器压差 | 64946 | 3251 | 500ms | ≤500ms | [5 empty] | 5-6 | 2 bytes | 0.1 kPa/bit | 0 | kPa | M | M
发动机 | Aftertreatment 1 Diesel Particulate Filter Outlet Gas Temperature | 柴油颗粒捕集器出口温度 | 64947 | 3246 | 500ms | ≤500ms | [5 empty] | 3-4 | 2 bytes | 0.03125 °C/bit | -273 °C | °C | M | M
发动机 | Aftertreatment 1 Diesel Particulate Filter Intake Gas Temperature | 柴油颗粒捕集器入口温度 | 64948 | 3242 | 500ms | ≤500ms | [5 empty] | 3-4 | 2 bytes | 0.03125 °C/bit | -273 °C | °C | M | M
发动机 | Time Since Engine Start[DM26] | 发动机启动后工作时间 | 64952 | 3301 | Request | ≤10000ms | [5 empty] | 1-2 | 2 bytes | 1 s/bit | 0 | s | M | M
发动机 | Aftertreatment 1 Diesel Exhaust Fluid Tank Level | 尿素罐液位 | 65110 | 1761 | 1s | ≤1000ms | [5 empty] | 1 | 1 byte | 0.4 %/bit | 0 | % | M | M
发动机 | Aftertreatment 1 Diesel Exhaust Fluid Tank Temperature | 尿素罐温度 | 65110 | 3031 | 1s | ≤1000ms | [5 empty] | 2 | 1 byte | 1 °C/bit | -40 °C | °C | M | M
发动机 | Aftertreatment SCR Operator Inducement Severity | 后处理SCR降扭严重度 | 65110 | 5246 | 1s | ≤1000ms | [5 empty] | 6.6 | 3 bits | 8 states/3 bit | 0 | bit | M | M
发动机 | Engine Exhaust Pressure 1 | 排气压力 | 65170 | 1209 | 100ms | ≤200ms | [5 empty] | 2-3 | 2 bytes | 1/128 kPa/bit | -250 kPa | kPa | M | M
发动机 | Total ECU Run Time | ECM上电时长 | 65201 | 1033 | Request | ≤10000ms | [5 empty] | 5-8 | 4 bytes | 0.05 h/bit | 0 | h | M | M
发动机 | Fan Drive State | 风扇驱动状态 | 65213 | 977 | 1s | ≤1000ms | [5 empty] | 2.1 | 4 bits | 16 states/4 bit | 0 | bit | M | M
发动机 | Fan Speed | 风扇转速 | 65213 | 1639 | 1s | ≤1000ms | [5 empty] | 3-4 | 2 bytes | 0.125 rpm per bit | 0 | rpm | M | M
发动机 | High Resolution Total Vehicle Distance | 高分辨率车辆总里程 | 65217 | 917 | 1s | ≤1000ms | [5 empty] | 1-4 | 4 bytes | 5 m/bit | 0 | m | M | M
发动机 | Software Identification | 软件版本 | 65242 | 234 | Request | ≤10000ms | [5 empty] | 2-N | Variable - up to 200 bytes followed by an "*" delimiter | ASCII | 0 | ASCII | M | M
发动机 | Engine Total Idle Hours | 在怠速条件下运行发动机的累计时间 | 65244 | 235 | Request | ≤10000ms | [5 empty] | 5-8 | 4 bytes | 0.05 h/bit | 0 | h | M | M
发动机 | Engine Total Idle Fuel Used | 发动机怠速总消耗油量 | 65244 | 236 | Request | ≤10000ms | [5 empty] | 1-4 | 4 bytes | 0.5 L/bit | 0 | L | M | M
发动机 | Nominal Friction - Percent Torque | 摩擦扭矩百分比 | 65247 | 514 | 20ms | ≤20ms | [5 empty] | 1 | 1 byte | 1 %/bit | -125% | % | M | M
发动机 | Estimated Engine Parasitic Losses - Percent Torque | 附件扭矩百分比 | 65247 | 2978 | 20ms | ≤20ms | [5 empty] | 5 | 1 byte | 1 %/bit | -125% | % | M | M
发动机 | Engine Reference Torque | 是所有已定义的发动机指示转矩参数的100%参考值。它只能被定义一次，即使有不同的发动机转矩特性图有效可用，也不可以修改这个参考值。 | 65251 | 544 | 5s | ≤5000ms | [5 empty] | 20-21 | 2 bytes | 1 Nm/bit | 0 | Nm | M | M
发动机 | Engine Total Hours of Operation | 发动机总工作时间 | 65253 | 247 | Request | ≤10000ms | [5 empty] | 1-4 | 4 bytes | 0.05 h/bit | 0 | h | M | M
发动机 | Engine Total Revolutions | 在运行过程中发动机曲轴的累计旋转圈数 | 65253 | 249 | Request | ≤10000ms | [5 empty] | 5-8 | 4 bytes | 1000 r/bit | 0 | r | M | M
发动机 | Engine Trip Fuel | 在一次行程中消耗的所有或部分的燃油数量 | 65257 | 182 | Request | ≤10000ms | [5 empty] | 1-4 | 4 bytes | 0.5 L/bit | 0 | L | M | M
发动机 | Engine Total Fuel Used | 在车辆运行过程所使用的燃油累计量 | 65257 | 250 | Request | ≤10000ms | [5 empty] | 5-8 | 4 bytes | 0.5 L/bit | 0 | L | M | M
发动机 | Make | 厂家名字 | 65259 | 586 | Request | ≤10000ms | [5 empty] | a | Variable - up to 5 bytes followed by an "*" delimiter | ASCII | 0 | ASCII | M | M
发动机 | Model | 型号 | 65259 | 587 | Request | ≤10000ms | [5 empty] | b | Variable - up to 200 bytes followed by an "*" delimiter | ASCII | 0 | ASCII | M | M
发动机 | Engine Coolant Temperature | 发动机冷却液温度 | 65262 | 110 | 1s | ≤1000ms | [5 empty] | 1 | 1 byte | 1 °C/bit | -40 °C | °C | M | M
发动机 | Engine Oil Temperature 1 | 发动机机油温度 | 65262 | 175 | 1s | ≤1000ms | [5 empty] | 3-4 | 2 bytes | 0.03125 °C/bit | -273 °C | °C | M | M
发动机 | Engine Oil Pressure | 发动机机油压力 | 65263 | 100 | 500ms | ≤500ms | [5 empty] | 4 | 1 byte | 4 kPa/bit | 0 | kPa | M | M
发动机 | Engine Coolant Level 1 | 发动机冷却液液位 | 65263 | 111 | 500ms | ≤500ms | [5 empty] | 8 | 1 byte | 0.4 %/bit | 0 | % | M | M
发动机 | Parking Brake Switch | 手刹开关 | 65265 | 70 | 100ms | ≤20ms | [5 empty] | 1.3 | 2 bits | 4 states/2 bit | 0 | bit | M | M
发动机 | Wheel-Based Vehicle Speed | 轮基车速 | 65265 | 84 | 100ms | ≤20ms | [5 empty] | 2-3 | 2 bytes | 1/256 km/h per bit | 0 | km/h | M | M
发动机 | Cruise Control Active | 巡航控制使能 | 65265 | 595 | 100ms | ≤20ms | [5 empty] | 4.1 | 2 bits | 4 states/2 bit | 0 | bit | M | M
发动机 | Brake Switch | 制动开关 | 65265 | 597 | 100ms | ≤20ms | [5 empty] | 4.5 | 2 bits | 4 states/2 bit | 0 | bit | M | M
发动机 | Clutch Switch | 离合器开关 | 65265 | 598 | 100ms | ≤20ms | [5 empty] | 4.7 | 2 bits | 4 states/2 bit | 0 | bit | M | M
发动机 | Engine Throttle Valve 1 Position 1 | 进气蝶阀开度 | 65266 | 51 | 100ms | ≤200ms | [5 empty] | 7 | 1 byte | 0.4 %/bit | 0 | % | M | M
发动机 | Barometric Pressure | 周围环境的绝对气压 | 65269 | 108 | 1s | ≤1000ms | [5 empty] | 1 | 1 byte | 0.5 kPa/bit | 0 | kPa | M | M
发动机 | Ambient Air Temperature | 车辆周围的空气温度 | 65269 | 171 | 1s | ≤1000ms | [5 empty] | 4-5 | 2 bytes | 0.03125 °C/bit | -273 °C | °C | M | M
发动机 | Engine Intake Manifold #1 Pressure | 发动机进气歧管压力 | 65270 | 102 | 500ms | ≤20ms | [5 empty] | 2 | 1 byte | 2 kPa/bit | 0 | kPa | M | M
发动机 | Engine Intake Manifold 1 Temperature | 发动机进气歧管温度 | 65270 | 105 | 500ms | ≤20ms | [5 empty] | 3 | 1 byte | 1 °C/bit | -40 °C | °C | M | M
发动机 | Battery Potential / Power Input 1 | 电池电压 | 65271 | 168 | 1s | ≤1000ms | [5 empty] | 5-6 | 2 bytes | 0.05V/bit | 0 | V | M | M
发动机 | Emission Control System Operator Inducement Severity | 排放控制系统运行诱因严重等级 | 65279 | 5826 | 10s | ≤10000ms | [5 empty] | 2.4 | 3 bits | 8 states/3 bit | 0 | bit | M | M

## FEMA test
NO | FEMA | Method | Expected Result | Actual Result | Pass/Fail | Comments
1 | No GPS Signal | 拔掉GPS 天线 | Latitude：0.0 ？ Longitud：0.0 ？
2 | No GSM Signal | 拔掉GSM天线，至少要大于HB的频率 | 断开时收不到数据，再次连上时，数据可以接上，断开的时候数据有保存
3 | ECM CAN Open Circuit | 从总线上拔掉ECM | Storage收不到HB Notification & FC Notification
4 | CAN shour Circuit | CAN H 短路到CAN L | Storage收不到HB Notification & FC Notification
5 | Illegal Power Off | 直接断Tbox的供电，等待HB频率的时长后上电 | Tbox 异常断电后可保存没有上传的数据，待正常上电后，数据能继续上传
6 | Change ECM from A to B to same Tbox | Tbox 接收A ECM 数据后，更换ECM B | 检查更换ECM B 后，Tbox 上传的数据是否为ECM B的数据
7 | Change Tbox from A to B to same ECM | Tbox A 接收ECM 数据后，更换Tbox B | 检查更换TBOX B 后，Tbox B是否能正常上传数据
8 | 终端电阻120欧/40欧 | 减少1个电阻/多个电阻 | Storage收不到HB Notification & FC Notification
9 | 总线上没有DM1报文，Tbox是否有逻辑应对此种情况来继续做FC的判断 | 修改参数C_J1939_BcstEnable_DM1在对应的CAN通道值为0. 理论背景: C_J1939_BcstEnable_DM1=0000 0101. 此参数表示DM1在哪个CAN通道上能够广播，右起第一位表示CAN1，右起第二位表示CAN2，右起第三位表示CAN3，右起第四位表示CAN4 | 当总线没有DM1报文时，Tbox能够维持一段时间以收到的最后一条DM1为FC Notifaction发送的判断依据，之后再以没有收到DM1报文为FC Notifaction发送的判断依据 测试目的：预防CAN线虚接，Tbox异常断电等异常情况下，提高Tbox的鲁棒性
10 | TSP与CCI间云的漏报 | 断网 | TSP与CCI间的ACK机制